## V1.0
Bauteilbenennung CAD | Bauteil | Teilenummer | Version/Revisonsnr. | Bauteilbenennung |  | Werkstoff | Beschichtung | Dichte | Material-stärke | Anzahl | Gewicht | ∑
Bauteilbenennung CAD | Bauteil | Teilenummer | Version/Revisonsnr. | Bauteilbenennung | 0 | Werkstoff | Beschichtung | Dichte | Material-stärke | Anzahl | Gewicht | ∑
111_222_333_00_M01_999_999_TESTPRODUCT_________________YYMMDD_CSI | 111_222_333_00 | 111_222_333 | 00 | TESTPRODUCT |  | ZSB | - | - | - | 1 | - | -
002_005_105_01_M01_999_999_SPACER_AH_1____________________251201_CSI | 002_005_105_01 | 002_005_105 | 01 | SPACER_AH_1 |  | EN AW 5754 H111 oder ähnliche | Pulverbeschichtet - Schichtdicke 90 ±30 μm // RAL 9005 - SEIDENMATT/20±5%/60DEG | 2700kg_m3 | 12mm | 1 | 0.083 | 0.083
111_222_333_00_M01_999_999_ALU_PROFIL_____________________YYMMDD_CSI | 111_222_333_00 | 111_222_333 | 00 | ALU_PROFIL |  | Aluminium 6082 |  | 2700kg_m3 | 0 | 1 | 0.02 | 0.02
111_222_333_00_M01_999_999_BLECH__________________________YYMMDD_CSI | 111_222_333_00 | 111_222_333 | 00 | BLECH |  | Steel 1.4301 | tauchbeschichtet | 7850 | 0 | 2 | 0.412 | 0.824
111_222_333_00_M01_999_999_DREHTEIL_______________________YYMMDD_CSI | 111_222_333_00 | 111_222_333 | 00 | DREHTEIL |  | Stahl V2A 1.4301 | tauchbeschichtet | 7850 | 0 | 5 | 3.809 | 19.045
111_222_333_00_M01_999_999_GUSSTEIL_______________________YYMMDD_CSI | 111_222_333_00 | 111_222_333 | 00 | GUSSTEIL |  | Magnesium AZ91 | tauchbeschichtet | 1810kg_m3 | 0 | 1 | 0.288 | 0.288
111_222_333_00_M01_999_999_KUNSTSTOFF_____________________YYMMDD_CSI | 111_222_333_00 | 111_222_333 | 00 | KUNSTSTOFF |  | PC/ABS | lackierte Oberfläche | 1130kg_m3 | 2.5mm | 1 | 0.163 | 0.163
111_222_333_00_M01_999_999_STAHL_PROFIL___________________YYMMDD_CSI | 111_222_333_00 | 111_222_333 | 00 | STAHL_PROFIL |  | Stahl |  | 7850 | 0 | 1 | 0.043 | 0.043

## Tabelle2 (hidden)
Planned vehicles
10
|  |  | 2024-01-01 |  |  |  |  | 2024-01-08 | 1900-01-06 | 2024-01-15 | 1900-01-13 | 2024-01-22 | 1900-01-20 | 2024-01-29 | 1900-01-27 | 2024-02-05 | 1900-02-03 | 2024-02-12 | 1900-02-10 | 2024-02-19 | 1900-02-17 | 2024-02-26 | 1900-02-24 | 2024-03-04 | 1900-03-03 | 2024-03-11 | 1900-03-10 | 2024-03-18 | 1900-03-17 | 2024-03-25 | 1900-03-24 | 2024-04-01 | 1900-03-31 | 2024-04-08
|  |  | 2024-01-05 |  |  |  |  | 2024-01-12 | 1900-01-06 | 2024-01-19 | 1900-01-13 | 2024-01-26 | 1900-01-20 | 2024-02-02 | 1900-01-27 | 2024-02-09 | 1900-02-03 | 2024-02-16 | 1900-02-10 | 2024-02-23 | 1900-02-17 | 2024-03-01 | 1900-02-24 | 2024-03-08 | 1900-03-03 | 2024-03-15 | 1900-03-10 | 2024-03-22 | 1900-03-17 | 2024-03-29 | 1900-03-24 | 2024-04-05 | 1900-03-31 | 2024-04-12
Materialnummer | Artikelbezeichnung | Anzahl pro Fahrzeug | Bestand | # lt AB | geliefert | Verbrauch | Bestand EOW | LT angekündigt | geliefert | LT angekündigt | geliefert | LT angekündigt | geliefert | LT angekündigt | geliefert | LT angekündigt | geliefert | LT angekündigt | geliefert | LT angekündigt | geliefert | LT angekündigt | geliefert | LT angekündigt | geliefert | LT angekündigt | geliefert | LT angekündigt | geliefert | LT angekündigt | geliefert | LT angekündigt | geliefert
|  | 1 | 0 | 5 | 20 | 10 | 10
|  | 2 | 0 | 10 | 0 | 20 | -20
|  | 5 |  |  |  | 50 | -50
|  | 10 |  |  |  | 100 | -100

## Normteile
Entwicklung
|  | Teilenummer | Material- nummer | Anzahl V2.1 | Art | Ausführung/Kommentar | Gewinde | Länge | Norm | Festigkeitsklasse |  | Beschichtung | Lieferant | Bestellnummer |  | Link | Bemerkung
[11 empty] | Anziehmoment |  |  |  | Gewicht in kg
1 | HALBRUNDKOPFSCHRAUBE_M4X12_ISO_7380-2_7380-2109VZ412 | 999_000_001 | - | #REF! | Schraube | HALBRUNDKOPFSCHRAUBE | M4 | 12 | ISO 7380-2 | 10.9 | 4.18 | verzinkt | Boellhoff | 7380-2109VZ412 | ? | https://eshop.boellhoff.de/en/Screws/Screws-with-internal-force-application/Hexagon-socket-button-head-screws-with-collar/Round-head-screws.html?force_sid=58b614ace06b4ef682e0097fd8d09e91&listtype=search&searchparam=2109VZ412
2 | HALBRUNDKOPFSCHRAUBE_M5X16_ISO_7380-2_LFS109VZ516 | 999_000_002 | - | #REF! | Schraube | HALBRUNDKOPFSCHRAUBE | M5 | 16 | ISO 7380-2 | 10.9 | 8.48 | verzinkt | Boellhoff | LFS109VZ516 | ? | https://eshop.boellhoff.de/en/Screws/Screws-with-internal-force-application/Hexagon-socket-button-head-screws-with-collar/Round-head-screws.html?force_sid=58b614ace06b4ef682e0097fd8d09e91&listtype=search&searchparam=LFS109VZ516
3 | HALBRUNDKOPFSCHRAUBE_M6X16_ISO_7380-2_7380-2109VZ616 | 999_000_003 | 91913988 | #REF! | Schraube | HALBRUNDKOPFSCHRAUBE | M6 | 16 | ISO 7380-2 | 10.9 | 14.41 | verzinkt | Boellhoff | 7380-2109VZ616 | 0.006 | https://eshop.boellhoff.de/en/Screws/Screws-with-internal-force-application/Hexagon-socket-button-head-screws-with-collar/Round-head-screws.html?force_sid=58b614ace06b4ef682e0097fd8d09e91&listtype=search&searchparam=2109VZ616
4 | HALBRUNDKOPFSCHRAUBE_M8X25_ISO_7380-2_7380-2109VZ825 | 999_000_004 | 91908668 | #REF! | Schraube | HALBRUNDKOPFSCHRAUBE | M8 | 25 | ISO 7380-2 | 10.9 | 35.06 | verzinkt | Boellhoff | 2109VZ825 | 0.015 | https://eshop.boellhoff.de/en/Screws/Screws-with-internal-force-application/Hexagon-socket-button-head-screws-with-collar/Round-head-screws.html?force_sid=58b614ace06b4ef682e0097fd8d09e91&listtype=search&searchparam=2109VZ616
5 | HAMMERMUTTER_8_M6_ITEM_0062606 | 999_000_005 | - | #REF! | ITEM | Hammermutter | M6 |  |  |  | - | verzinkt | ITEM | 62606 | ? | https://www.item24.com/de-de/hammermutter-8-m6-verzinkt-62606/ | Serie ITEM 8
6 | IGUS_IGLIDUR_GFM-04050-04 | 999_000_006 | - | #REF! | Igus | Gleitlager mit Bund |  |  |  |  | - |  | Igus |  | ? | https://www.igus.de/product/64?artNr=GFM-04050-04&utm_term=&utm_campaign=DE%7CE-Chains%7CGoogle+Ads%7CMax-Performance%7C03-Orders%7Ce-chains+Bestsellers%7CQ2/2022&utm_source=adwords&utm_medium=ppc&hsa_acc=9293631960&hsa_cam=16818505652&hsa_grp=&hsa_ad=&hsa_src=x&hsa_tgt=&hsa_kw=&hsa_mt=&hsa_net=adwords&hsa_ver=3&gclid=EAIaIQobChMI0fTA8_Ss-AIVFY1oCR2fpwJQEAAYASAAEgIiy_D_BwE
7 | PASSSCHRAUBE_6_M5_10_ISO_7379 | 999_000_007 | - | #REF! | Schraube | Passschraube | M5 | 10 | ISO 7379 |  | #N/A |  |  |  | 0.006
8 | PASSSCHRAUBE_ISO_7379_8_M6_30_NI | 999_000_008 | 91946427 | #REF! | Schraube | Passschraube | M6 | 30 | ISO 7379 |  | #N/A |  | Ganter Norm | ISO 7379-8-M6-30-NI | 0.019 | https://www.ganternorm.com/de/produkte/3.2-Befestigen-Positionieren-Nivellieren-mit-Schraub-Klemm-und-Auflageelementen/Augenschrauben-Passschrauben-Druckschrauben/ISO-7379-Edelstahl-Passschrauben#d1%3Dc(8)%3Bd2%3Du(0c49c7b3-a2d5-4127-b6ac-792d414b1606)%3Bl1%3Dc(30)%3BWerkstoff%3Du(4ffaa763-f739-4917-9edb-5c7ca96d4057)
9 | SCHAFTSCHRAUBE_M10_20_DIN_427_427143051020 | 999_000_009 | - | #REF! | Schraube | Schaftschraube | M10 | 20 | DIN 427 |  | #N/A |  | Boellhoff | 427143051020 | ? | https://eshop.boellhoff.de/Schrauben/Schrauben-mit-Innenkraftangriff/Zylinderschrauben/Schaftschrauben-Edelstahl-1-4305-M-10-20-50-Stk.html?force_sid=58b614ace06b4ef682e0097fd8d09e91&redirected=1
10 | SCHEIBE_M10_DIN_125A_125VZ10,5 | 999_000_010 | 91908676 | #REF! | Scheibe |  | M10 |  | DIN 125 A |  | - | verzinkt | Boellhoff | 125VZ10,5 | 0.004 | https://eshop.boellhoff.de/Scheiben/Unterlegscheiben/Scheiben/Scheiben-Stahl-140-HV-verzinkt-10-5-500-Stk.html?force_sid=58b614ace06b4ef682e0097fd8d09e91&redirected=1
11 | SCHEIBE_M10_DIN_9021_9021VZ10,5 | 999_000_011 | 91908679 | #REF! | Scheibe |  | M10 |  | DIN 9021 |  | - | verzinkt | Boellhoff | 9021VZ10,5 | 0.012 | https://eshop.boellhoff.de/Scheiben/Unterlegscheiben/Scheiben/Scheiben-Stahl-140-HV-verzinkt-10-5-200-Stk.html?force_sid=58b614ace06b4ef682e0097fd8d09e91&redirected=1
12 | SCHEIBE_M17_DIN_125A_125VZ17 | 999_000_012 | - | #REF! | Scheibe |  | M17 |  | DIN 125 A |  | - | verzinkt | Boellhoff | 125VZ17 | ? | https://eshop.boellhoff.de/Scheiben/Unterlegscheiben/Scheiben/Scheiben-Stahl-140-HV-verzinkt-17-200-Stk.html?force_sid=58b614ace06b4ef682e0097fd8d09e91&redirected=1
13 | SCHEIBE_M5_DIN_125A_125VZ5,3 | 999_000_013 | 91908657 | #REF! | Scheibe |  | M5 |  | DIN 125 A |  | - | verzinkt | Boellhoff | 125VZ5,3 | 0.0004434 | https://eshop.boellhoff.de/Scheiben/Unterlegscheiben/Scheiben/Scheiben-Stahl-140-HV-verzinkt-5-3-1000-Stk-/.html?force_sid=58b614ace06b4ef682e0097fd8d09e91&redirected=1
14 | SCHEIBE_M6_DIN_125A_125VZ6,4 | 999_000_014 | 91908690 | #REF! | Scheibe |  | M6 |  | DIN 125 A |  | - | verzinkt | Boellhoff | 125VZ6,4 | 0.001 | https://eshop.boellhoff.de/Scheiben/Unterlegscheiben/Scheiben/Scheiben-Stahl-140-HV-verzinkt-6-4-1000-Stk.html?force_sid=58b614ace06b4ef682e0097fd8d09e91&redirected=1
15 | SCHEIBE_M6_DIN_9021_9021VZ6,4 | 999_000_015 | - | #REF! | Scheibe |  | M6 |  | DIN 9021 |  | - | verzinkt | Boellhoff | 9021VZ6,4 | ? | https://eshop.boellhoff.de/Scheiben/Unterlegscheiben/Scheiben/Scheiben-Stahl-140-HV-verzinkt-6-4-1000-Stk-/.html?force_sid=58b614ace06b4ef682e0097fd8d09e91&redirected=1
16 | SCHEIBE_M8_DIN_125A_125VZ8,4 | 999_000_016 | 91908654 | #REF! | Scheibe |  | M8 |  | DIN 125 A |  | - | verzinkt | Boellhoff | 125VZ8,4 | 0.002 | https://eshop.boellhoff.de/Scheiben/Unterlegscheiben/Scheiben/Scheiben-Stahl-140-HV-verzinkt-8-4-1000-Stk.html?force_sid=58b614ace06b4ef682e0097fd8d09e91&redirected=1
17 | SCHEIBE_M8_DIN_9021_9021VZ8,4 | 999_000_017 | 91913974 | #REF! | Scheibe |  | M8 |  | DIN 9021 |  | - | verzinkt | Boellhoff | 9021VZ8,4 | 0.006 | https://eshop.boellhoff.de/Scheiben/Unterlegscheiben/Scheiben/Scheiben-Stahl-140-HV-verzinkt-8-4-500-Stk.html?force_sid=58b614ace06b4ef682e0097fd8d09e91&redirected=1
18 |  |  | 0
19 | SECHSKANTMUTTER_M10_ISO_4032_403210VZD10 | 999_000_019 | 91908677 | #REF! | Mutter | Sechskantmutter | M10 |  | ISO 4032 | 10 | - | verzinkt | Boellhoff | 403210VZD10 | ? | https://eshop.boellhoff.de/Muttern/Muttern-ohne-Sicherungsfunktion/Sechskantmuttern/Sechskantmuttern-Stahl-10-verzinkt-dickschichtpassiviert-VZD-M-10-500-Stk.html?force_sid=58b614ace06b4ef682e0097fd8d09e91&redirected=1
20 | SECHSKANTMUTTER_M16_DIN_982_98210VZ16 | 999_000_020 | - | #REF! | Mutter | Sechskantmutter selbstsichernd | M6 |  | DIN 982 | 10 | - | verzinkt | Boellhoff | 98210VZ16 | ? | https://eshop.boellhoff.de/Muttern/Muttern-mit-Sicherungsfunktion/Sechskantmuttern/Sechskantmuttern-Stahl-10-verzinkt-M-16-100-Stk.html?force_sid=58b614ace06b4ef682e0097fd8d09e91&redirected=1
21 | SECHSKANTMUTTER_M4_ISO_4032_40328VZ4 | 999_000_021 | - | #REF! | Mutter | Sechskantmutter | M4 |  | ISO 4032 | 8 | - | verzinkt | Boellhoff | 40328VZ4 | 0.0008528 | https://eshop.boellhoff.de/Muttern/Muttern-ohne-Sicherungsfunktion/Sechskantmuttern/Sechskantmuttern-Stahl-8-verzinkt-M-4-1000-Stk-/.html?force_sid=58b614ace06b4ef682e0097fd8d09e91&redirected=1
22 | SECHSKANTMUTTER_M5_DIN_982_9828VZ5 | 999_000_022 | - | #REF! | Mutter | Sechskantmutter selbstsichernd | M5 |  | DIN 982 | 8 | - | verzinkt | Boellhoff | 9828VZ5 | 0.002 | https://eshop.boellhoff.de/Muttern/Muttern-mit-Sicherungsfunktion/Sechskantmuttern/Sechskantmuttern-Stahl-8-verzinkt-M-5-1000-Stk-/-2.html?force_sid=58b614ace06b4ef682e0097fd8d09e91&redirected=1
23 | SECHSKANTMUTTER_M5_ISO_4032_40328VZ5 | 999_000_023 | 91914015 | #REF! | Mutter | Sechskantmutter | M5 |  | ISO 4032 | 8 | - | verzinkt | Boellhoff | 40328VZ5 | 0.002 | https://eshop.boellhoff.de/Muttern/Muttern-ohne-Sicherungsfunktion/Sechskantmuttern/Sechskantmuttern-Stahl-8-verzinkt-M-5-1000-Stk-/.html?force_sid=58b614ace06b4ef682e0097fd8d09e91&redirected=1
24 | SECHSKANTMUTTER_M6_DIN982_9828VZ6 | 999_000_024 | 91946429 | #REF! | Mutter | Sechskantmutter selbstsichernd | M6 |  | DIN 982 | 8 | - | verzinkt | Boellhoff | 9828VZ6 | 0.003 | https://eshop.boellhoff.de/Muttern/Muttern-mit-Sicherungsfunktion/Sechskantmuttern/Sechskantmuttern-Stahl-8-verzinkt-M-6-1000-Stk-/-2.html?force_sid=58b614ace06b4ef682e0097fd8d09e91&redirected=1
25 | SECHSKANTMUTTER_M6_ISO_4032_403210VZ6 | 999_000_025 | - | #REF! | Mutter | Sechskantmutter | M6 |  | ISO 4032 | 10 | - | verzinkt | Boellhoff | 403210VZ6 | ? | https://eshop.boellhoff.de/Muttern/Muttern-ohne-Sicherungsfunktion/Sechskantmuttern/Sechskantmuttern-Stahl-10-verzinkt-M-6-1000-Stk-/.html?force_sid=58b614ace06b4ef682e0097fd8d09e91&redirected=1
26 | SECHSKANTMUTTER_M8_DIN_982_9828VZ8 | 999_000_026 | 91913977 | #REF! | Mutter | Sechskantmutter | M8 |  | DIN 982 | 8 | - | verzinkt | Boellhoff | 9828VZ8 | 0.007 | https://eshop.boellhoff.de/Muttern/Muttern-mit-Sicherungsfunktion/Sechskantmuttern/Sechskantmuttern-Stahl-8-verzinkt-M-8-1000-Stk-/.html?force_sid=58b614ace06b4ef682e0097fd8d09e91&redirected=1
27 | SECHSKANTSCHRAUBE_M10X30_DIN933_9338.8VZ1030 | 999_000_027 | 91914038 | #REF! | Schraube | Sechskantschraube | M10 | 30 | DIN 933 | 8.8 | 49 | verzinkt | Boellhoff | 9338.8VZ1030 | 0.031 | https://eshop.boellhoff.de/Schrauben/Schrauben-mit-Aussenkraftangriff/Sechskantschrauben/Sechskantschrauben-Stahl-8-8-verzinkt-M-10-30-200-Stk.html?force_sid=58b614ace06b4ef682e0097fd8d09e91&redirected=1
28 | SECHSKANTSCHRAUBE_M10X60_DIN933_9338.8VZ1060 | 999_000_028 | 91946430 | #REF! | Schraube | Sechskantschraube | M10 | 60 | DIN 933 | 8.8 | 49 | verzinkt | Boellhoff | 9338.8VZ1060 | 0.049 | https://eshop.boellhoff.de/Schrauben/Schrauben-mit-Aussenkraftangriff/Sechskantschrauben/Sechskantschrauben-Stahl-8-8-verzinkt-M-10-60-100-Stk-/-1.html?force_sid=58b614ace06b4ef682e0097fd8d09e91&redirected=1
29 | SECHSKANTSCHRAUBE_M16X180_DIN931_9318.8VZ16180 | 999_000_029 | - | #REF! | Schraube | Sechskantschraube | M16 | 180 | DIN 931 | 8.8 | 215 | verzinkt | Boellhoff | 9318.8VZ16180 | ? | https://eshop.boellhoff.de/Schrauben/Schrauben-mit-Aussenkraftangriff/Sechskantschrauben/Sechskantschrauben-Stahl-8-8-verzinkt-M-16-180-25-Stk.html?force_sid=58b614ace06b4ef682e0097fd8d09e91&redirected=1
30 | SECHSKANTSCHRAUBE_M5x40_DIN933_9338.8VZ540 | 999_000_030 | 91908682 | #REF! | Schraube | Sechskantschraube | M5 | 40 | DIN 933 | 8.8 | 6.03 | verzinkt | Boellhoff | 9338.8VZ540 | 0.008 | https://eshop.boellhoff.de/Schrauben/Schrauben-mit-Aussenkraftangriff/Sechskantschrauben/Sechskantschrauben-Stahl-8-8-verzinkt-M-5-40-200-Stk-/.html?force_sid=58b614ace06b4ef682e0097fd8d09e91&redirected=1
31 | SECHSKANTSCHRAUBE_M6X12_DIN933_9338.8VZ612 | 999_000_031 | - | #REF! | Schraube | Sechskantschraube | M6 | 12 | DIN 933 | 8.8 | 10.25 | verzinkt | Boellhoff | 9338.8VZ612 | ? | https://eshop.boellhoff.de/Schrauben/Schrauben-mit-Aussenkraftangriff/Sechskantschrauben/Sechskantschrauben-Stahl-8-8-verzinkt-M-6-12-500-Stk.html?force_sid=58b614ace06b4ef682e0097fd8d09e91&redirected=1
32 | SECHSKANTSCHRAUBE_M6X25_DIN933_9338.8VZ620 | 999_000_032 | 91914024 | #REF! | Schraube | Sechskantschraube | M6 | 25 | DIN 933 | 8.8 | 10.25 | verzinkt | Boellhoff | 9338.8VZ620 | 0.008 | https://eshop.boellhoff.de/Schrauben/Schrauben-mit-Aussenkraftangriff/Sechskantschrauben/Sechskantschrauben-Stahl-8-8-verzinkt-M-6-20-500-Stk.html?force_sid=58b614ace06b4ef682e0097fd8d09e91&redirected=1
33 | SECHSKANTSCHRAUBE_M6x40_DIN933_9338.8VZ640 | 999_000_033 | 91907563 | #REF! | Schraube | Sechskantschraube | M6 | 40 | DIN 933 | 8.8 | 10.25 | verzinkt | Boellhoff | 9338.8VZ640 | 0.011 | https://eshop.boellhoff.de/Schrauben/Schrauben-mit-Aussenkraftangriff/Sechskantschrauben/Sechskantschrauben-Stahl-8-8-verzinkt-M-6-40-200-Stk-/.html?force_sid=58b614ace06b4ef682e0097fd8d09e91&redirected=1
34 | SECHSKANTSCHRAUBE_M6X55_DIN933_9338.8VZ655 | 999_000_034 | 91907564 | #REF! | Schraube | Sechskantschraube | M6 | 55 | DIN 933 | 8.8 | 10.25 | verzinkt | Boellhoff | 9338.8VZ655 | 0.015 | https://eshop.boellhoff.de/Schrauben/Schrauben-mit-Aussenkraftangriff/Sechskantschrauben/Sechskantschrauben-Stahl-8-8-verzinkt-M-6-55-200-Stk-/.html?force_sid=58b614ace06b4ef682e0097fd8d09e91&redirected=1
35 | SECHSKANTSCHRAUBE_M6X65_DIN933_9338.8VZ665 | 999_000_035 | - | #REF! | Schraube | Sechskantschraube | M6 | 65 | DIN 933 | 8.8 | 10.25 | verzinkt | Boellhoff | 9338.8VZ665 | ? | https://eshop.boellhoff.de/Schrauben/Schrauben-mit-Aussenkraftangriff/Sechskantschrauben/Sechskantschrauben-Stahl-8-8-verzinkt-M-6-65-200-Stk-/.html?force_sid=58b614ace06b4ef682e0097fd8d09e91&redirected=1
36 | SECHSKANTSCHRAUBE_M6X75_DIN933_9338.8VZ675 | 999_000_036 | - | #REF! | Schraube | Sechskantschraube | M6 | 75 | DIN 933 | 8.8 | 10.25 | verzinkt | Boellhoff | 9338.8VZ675 | ? | https://eshop.boellhoff.de/Schrauben/Schrauben-mit-Aussenkraftangriff/Sechskantschrauben/Sechskantschrauben-Stahl-8-8-verzinkt-M-6-75-200-Stk.html?force_sid=58b614ace06b4ef682e0097fd8d09e91&redirected=1
37 | SECHSKANTSCHRAUBE_M8X65_DIN933_9338.8VZ865 | 999_000_037 | 91914023 | #REF! | Schraube | Sechskantschraube | M8 | 65 | DIN 933 | 8.8 | 24.93 | verzinkt | Boellhoff | 9338.8VZ865 | 0.032 | https://eshop.boellhoff.de/Schrauben/Schrauben-mit-Aussenkraftangriff/Sechskantschrauben/Sechskantschrauben-Stahl-8-8-verzinkt-M-8-65-200-Stk-/.html?force_sid=58b614ace06b4ef682e0097fd8d09e91&redirected=1
38 | SECHSKENTMUTTER_M30X2_DIN_439_43904VZ302 | 999_000_038 | - | #REF! | Mutter | Sechskantmutter | M30x2 |  | DIN 439 | 4 | - | verzinkt | Boellhoff | 43904VZ302 | ? | https://eshop.boellhoff.de/Muttern/Muttern-ohne-Sicherungsfunktion/Sechskantmuttern/Sechskantmuttern-/-43.html?force_sid=58b614ace06b4ef682e0097fd8d09e91&listtype=search&searchparam=43904VZ302
39 | SENKSCHRAUBE_M4X6_DIN_7991_79918.8VZ46 | 999_000_039 | - | #REF! | Schraube | Senkschraube | M4 | 6 | DIN 7991 | 8.8 | 2.97 | verzinkt | Boellhoff | 79918.8VZ46 | ? | https://eshop.boellhoff.de/Schrauben/Schrauben-mit-Innenkraftangriff/Senkschrauben/Senkschrauben-Stahl-8-8-verzinkt-M-4-6-500-Stk.html?force_sid=58b614ace06b4ef682e0097fd8d09e91&redirected=1
40 | SENKSCHRAUBE_M5X14_DIN_7991_79918.8VZ514 | 999_000_040 | - | #REF! | Schraube | Senkschraube | M5 | 14 | DIN 7991 | 8.8 | 6.03 | verzinkt | Boellhoff | 79918.8VZ514 | ? | https://eshop.boellhoff.de/Schrauben/Schrauben-mit-Innenkraftangriff/Senkschrauben/Senkschrauben-Stahl-8-8-verzinkt-M-5-14-500-Stk.html?force_sid=58b614ace06b4ef682e0097fd8d09e91&redirected=1
41 | SENKSCHRAUBE_M6X16_DIN_7991_79918.8VZ616 | 999_000_041 | 91908665 | #REF! | Schraube | Senkschraube | M6 | 16 | DIN 7991 | 8.8 | 10.25 | verzinkt | Boellhoff | 79918.8VZ616 | 0.004 | https://eshop.boellhoff.de/Schrauben/Schrauben-mit-Innenkraftangriff/Senkschrauben/Senkschrauben-Stahl-8-8-verzinkt-M-6-16-500-Stk.html?force_sid=58b614ace06b4ef682e0097fd8d09e91&redirected=1
42 | SENKSCHRAUBE_M6X30_DIN_7991_79918.8VZ630 | 999_000_042 | - | #REF! | Schraube | Senkschraube | M6 | 30 | DIN 7991 | 8.8 | 10.25 | verzinkt | Boellhoff | 79918.8VZ630 | ? | https://eshop.boellhoff.de/Schrauben/Schrauben-mit-Innenkraftangriff/Senkschrauben/Senkschrauben-Stahl-8-8-verzinkt-M-6-30-500-Stk.html?force_sid=58b614ace06b4ef682e0097fd8d09e91&redirected=1
43 | SENKSCHRAUBE_M6X35_DIN_7991_79918.8VZ635 | 999_000_043 | 91908694 | #REF! | Schraube | Senkschraube | M6 | 35 | DIN 7991 | 8.8 | 10.25 | verzinkt | Boellhoff | 79918.8VZ635 | 0.009 | https://eshop.boellhoff.de/Schrauben/Schrauben-mit-Innenkraftangriff/Senkschrauben/Senkschrauben-Stahl-8-8-verzinkt-M-6-35-500-Stk.html?force_sid=58b614ace06b4ef682e0097fd8d09e91&redirected=1
44 | SENKSCHRAUBE_M6X70_DIN_7991_79918.8VZ670 | 999_000_044 | 91908693 | #REF! | Schraube | Senkschraube | M6 | 70 | DIN 7991 | 8.8 | 10.25 | verzinkt | Boellhoff | 79918.8VZ670 | 0.016 | https://eshop.boellhoff.de/Schrauben/Schrauben-mit-Innenkraftangriff/Senkschrauben/Senkschrauben-Stahl-8-8-verzinkt-M-6-70-200-Stk.html?force_sid=58b614ace06b4ef682e0097fd8d09e91&redirected=1
45 | SICHERUNGSCHRAUBE_RIPPLOCK_M6X16_W158100VZ616 | 999_000_045 | - | #REF! | Schraube | Sicherungsschraube | M6 | 16 |  |  | #N/A | verzinkt | Boellhoff | W158100VZ616 | ? | https://eshop.boellhoff.de/Schrauben/Schrauben-mit-Aussenkraftangriff/Sicherungsschrauben/RIPP-LOCK-Sicherungsschrauben-Stahl-verzinkt-M-6-16-500-Stk.html?force_sid=58b614ace06b4ef682e0097fd8d09e91&redirected=1
46 | SICHERUNGSCHRAUBE_RIPPLOCK_M6X20_W158100VZ620 | 999_000_046 | - | #REF! | Schraube | Sicherungsschraube | M6 | 20 |  |  | #N/A | verzinkt | Boellhoff | W158100VZ620 | ? | https://eshop.boellhoff.de/Schrauben/Schrauben-mit-Aussenkraftangriff/Sicherungsschrauben/RIPP-LOCK-Sicherungsschrauben-Stahl-verzinkt-M-6-20-500-Stk.html?force_sid=58b614ace06b4ef682e0097fd8d09e91&redirected=1
47 | SICHERUNGSMUTTER_RIPPLOCK_M5_W193100VZ5 | 999_000_047 | 91914029 | #REF! | Mutter | Sicherungsmutter | M5 |  |  |  | - | verzinkt | Boellhoff | W193100VZ5 | 0.002 | https://eshop.boellhoff.de/Muttern/Muttern-mit-Sicherungsfunktion/RIPP-LOCK-Sicherungsmuttern/RIPP-LOCK-Sicherungsmuttern-Stahl-verzinkt-M-5-500-Stk.html?force_sid=58b614ace06b4ef682e0097fd8d09e91&redirected=1
48 | SICHERUNGSRING_WELLE_20MM_DIN_471_4711412220 | 999_000_048 | 91907559 | #REF! | Sicherungsring | Sicherungsring Welle |  |  | DIN 471 |  | - |  | Boellhoff | 4711412220 | 0.001 | https://eshop.boellhoff.de/Sonstiges/Wellensicherungen-und-Passfedern/Sicherungsringe-fuer-Wellen-Edelstahl-1-4122-20-500-Stk.html?force_sid=58b614ace06b4ef682e0097fd8d09e91&redirected=1
49 | SICHERUNGSRING_WELLE_30MM_DIN_471_4711412230 | 999_000_049 | - | #REF! | Sicherungsring | Sicherungsring Welle |  |  | DIN 471 |  | - |  | Boellhoff | 4711412230 | ? | https://eshop.boellhoff.de/Sonstiges/Wellensicherungen-und-Passfedern/Sicherungsringe-fuer-Wellen-Edelstahl-1-4122-30-50-Stk.html?force_sid=58b614ace06b4ef682e0097fd8d09e91&redirected=1
50 | SICHERUNGSSCHEIBE_RIPPLOCK_M6_53065STZL6 | 999_000_050 | 91914027 | #REF! | Scheibe | Sicherungsscheibe | M6 |  |  |  | - | Zinklamelle | Boellhoff | 53065STZL6 | 0.001 | https://eshop.boellhoff.de/Scheiben/Scheiben-mit-Sicherungsfunktion/RIPP-LOCK-Sicherungsscheiben/RIPP-LOCK-Sicherungsscheiben-beidseitig-gerippt-Stahl-Zinklamelle-6-200-Stk.html?force_sid=58b614ace06b4ef682e0097fd8d09e91&redirected=1
51 | SICHERUNGSSCHRAUBE_RIPPLOCK_M5X20_W158100VZ520 | 999_000_051 | 91914028 | #REF! | Schraube | Sicherungsschraube | M5 | 20 |  |  | #N/A | verzinkt | Boellhoff | W158100VZ520 | 0.005 | https://eshop.boellhoff.de/Schrauben/Schrauben-mit-Aussenkraftangriff/Sicherungsschrauben/RIPP-LOCK-Sicherungsschrauben-Stahl-verzinkt-M-5-20-500-Stk.html?force_sid=269bae42d427ebeda4596d7d214fcd0d&redirected=1
52 | SICHERUNGSSCHRAUBE_RIPPLOCK_M6X25_W158100VZ625 - ALT- | 999_000_052 | - | #REF! | Schraube | Sicherungsschraube | M6 | 25 |  |  | #N/A | verzinkt | Boellhoff | W158100VZ625 | ? | https://eshop.boellhoff.de/Schrauben/Schrauben-mit-Aussenkraftangriff/Sicherungsschrauben/RIPP-LOCK-Sicherungsschrauben-Stahl-verzinkt-M-6-25-500-Stk.html?force_sid=269bae42d427ebeda4596d7d214fcd0d&redirected=1
53 | SICHERUNGSSCHRAUBE_RIPPLOCK_M8X16_W158100VZ816 | 999_000_053 | 91914026 | #REF! | Schraube | Sicherungsschraube | M8 | 16 |  |  | #N/A | verzinkt | Boellhoff | W158100VZ816 | 0.016 | https://eshop.boellhoff.de/Schrauben/Schrauben-mit-Aussenkraftangriff/Sicherungsschrauben/RIPP-LOCK-Sicherungsschrauben-Stahl-verzinkt-M-8-16-200-Stk.html?force_sid=269bae42d427ebeda4596d7d214fcd0d&redirected=1
54 | ZYLINDERSCHRAUBE_M4_14_DIN_912_9128.8VZ414 | 999_000_054 | - | #REF! | Schraube | Zylinderschraube | M4 | 14 | DIN 912 | 8.8 | 2.97 | verzinkt | Boellhoff | 9128.8VZ414 | ? | https://eshop.boellhoff.de/Schrauben/Schrauben-mit-Innenkraftangriff/Zylinderschrauben/Zylinderschrauben-Stahl-8-8-verzinkt-M-4-14-1000-Stk.html?force_sid=269bae42d427ebeda4596d7d214fcd0d&redirected=1
55 | ZYLINDERSCHRAUBE_M5_12_DIN_912_9128.8VZ512 | 999_000_055 | 91914014 | #REF! | Schraube | Zylinderschraube | M5 | 12 | DIN 912 | 8.8 | 6.03 | verzinkt | Boellhoff | 9128.8VZ512 | 0.004 | https://eshop.boellhoff.de/Schrauben/Schrauben-mit-Innenkraftangriff/Zylinderschrauben/Zylinderschrauben-Stahl-8-8-verzinkt-M-5-12-500-Stk.html?force_sid=269bae42d427ebeda4596d7d214fcd0d&redirected=1
56 | ZYLINDERSCHRAUBE_M5_20_DIN_912 | 999_000_056 | 91953693 | #REF! | Schraube | Zylinderschraube | M5 | 20 | DIN 912 | 8.8 | 6.03 | verzinkt |  |  | ?
57 | ZYLINDERSCHRAUBE_M5_25_DIN_912_9128.8VZ525 | 999_000_057 | 91908681 | #REF! | Schraube | Zylinderschraube | M5 | 25 | DIN 912 | 8.8 | 6.03 | verzinkt | Boellhoff | 912_9128.8VZ525 | 0.006 | https://eshop.boellhoff.de/Schrauben/Schrauben-mit-Innenkraftangriff/Zylinderschrauben/Zylinderschrauben-/-9.html?force_sid=269bae42d427ebeda4596d7d214fcd0d&listtype=search&searchparam=912_9128.8VZ525
58 | ZYLINDERSCHRAUBE_M5_40_DIN_912_9128.8VZ540 | 999_000_058 | 91908684 | #REF! | Schraube | Zylinderschraube | M5 | 40 | DIN 912 | 8.8 | 6.03 | verzinkt | Boellhoff | 9128.8VZ540 | 0.008 | https://eshop.boellhoff.de/Schrauben/Schrauben-mit-Innenkraftangriff/Zylinderschrauben/Zylinderschrauben-Stahl-8-8-verzinkt-M-5-40-200-Stk.html?force_sid=269bae42d427ebeda4596d7d214fcd0d&redirected=1
59 | ZYLINDERSCHRAUBE_M6_12_DIN_912_9128.8VZ612 (STANDARD) | 999_000_059 | - | #REF! | Schraube | Zylinderschraube | M6 | 12 | DIN 912 | 8.8 | 10.25 | verzinkt | Boellhoff | 9128.8VZ612 | ? | https://eshop.boellhoff.de/Schrauben/Schrauben-mit-Innenkraftangriff/Zylinderschrauben/Zylinderschrauben-Stahl-8-8-verzinkt-M-6-12-500-Stk.html?force_sid=269bae42d427ebeda4596d7d214fcd0d&redirected=1
60 | ZYLINDERSCHRAUBE_M6_16_DIN_6912_69128.8VZ616 | 999_000_060 | 91913989 | #REF! | Schraube | Zylinderschraube niedriger Kopf | M6 | 16 | DIN 6912 | 8.8 | 10.25 | verzinkt | Boellhoff | 69128.8VZ616 | 0.006 | https://eshop.boellhoff.de/Schrauben/Schrauben-mit-Innenkraftangriff/Zylinderschrauben/Zylinderschrauben-Stahl-08-8-verzinkt-M-6-16-500-Stk.html?force_sid=269bae42d427ebeda4596d7d214fcd0d&redirected=1
61 | ZYLINDERSCHRAUBE_M6_20_DIN_912_9128.8VZ620 | 999_000_061 | 91908692 | #REF! | Schraube | Zylinderschraube | M6 | 20 | DIN 912 | 8.8 | 10.25 | verzinkt | Boellhoff | 9128.8VZ620 | 0.008 | https://eshop.boellhoff.de/Schrauben/Schrauben-mit-Innenkraftangriff/Zylinderschrauben/Zylinderschrauben-Stahl-8-8-verzinkt-M-6-20-500-Stk.html?force_sid=269bae42d427ebeda4596d7d214fcd0d&redirected=1
62 | ZYLINDERSCHRAUBE_M6_25_DIN_912_9128.8VZ625 | 999_000_062 | - | #REF! | Schraube | Zylinderschraube | M6 | 25 | DIN 912 | 8.8 | 10.25 | verzinkt | Boellhoff | 9128.8VZ625 | ? | https://eshop.boellhoff.de/Schrauben/Schrauben-mit-Innenkraftangriff/Zylinderschrauben/Zylinderschrauben-Stahl-8-8-verzinkt-M-6-25-500-Stk.html?force_sid=269bae42d427ebeda4596d7d214fcd0d&redirected=1
63 | ZYLINDERSCHRAUBE_M6_35_DIN_912_9128.8VZ635 | 999_000_063 | - | #REF! | Schraube | Zylinderschraube | M6 | 35 | DIN 912 | 8.8 | 10.25 | verzinkt | Boellhoff | 9128.8VZ635 | ? | https://eshop.boellhoff.de/Schrauben/Schrauben-mit-Innenkraftangriff/Zylinderschrauben/Zylinderschrauben-Stahl-8-8-verzinkt-M-6-35-200-Stk.html?force_sid=269bae42d427ebeda4596d7d214fcd0d&redirected=1
64 | ZYLINDERSCHRAUBE_M8_16_DIN_912_9128.8VZ816 | 999_000_064 | 91908673 | #REF! | Schraube | Zylinderschraube | M8 | 16 | DIN 912 | 8.8 | 24.93 | verzinkt | Boellhoff | 9128.8VZ816 | 0.014 | https://eshop.boellhoff.de/Schrauben/Schrauben-mit-Innenkraftangriff/Zylinderschrauben/Zylinderschrauben-Stahl-8-8-verzinkt-M-8-16-200-Stk.html?force_sid=269bae42d427ebeda4596d7d214fcd0d&redirected=1
65 | ZYLINDERSCHRAUBE_M8_25_DIN_912_9128.8VZ825 | 999_000_065 | 91908655 | #REF! | Schraube | Zylinderschraube | M8 | 25 | DIN 912 | 8.8 | 24.93 | verzinkt | Boellhoff | 9128.8VZ825 | 0.017 | https://eshop.boellhoff.de/Schrauben/Schrauben-mit-Innenkraftangriff/Zylinderschrauben/Zylinderschrauben-Stahl-8-8-verzinkt-M-8-25-200-Stk.html?force_sid=269bae42d427ebeda4596d7d214fcd0d&redirected=1
66 | ZYLINDERSCHRAUBE_M8_30_DIN_912_9128.8VZ830 | 999_000_066 | - | #REF! | Schraube | Zylinderschraube | M8 | 30 | DIN 912 | 8.8 | 24.93 | verzinkt | Boellhoff | 9128.8VZ830 | ? | https://eshop.boellhoff.de/Schrauben/Schrauben-mit-Innenkraftangriff/Zylinderschrauben/Zylinderschrauben-Stahl-8-8-verzinkt-M-8-30-200-Stk.html?force_sid=269bae42d427ebeda4596d7d214fcd0d&redirected=1
67 | ZYLINDERSCHRAUBE_M8_45_DIN_912_9128.8VZ845 | 999_000_067 | 91914019 | #REF! | Schraube | Zylinderschraube | M8 | 45 | DIN 912 | 8.8 | 24.93 | verzinkt | Boellhoff | 9128.8VZ845 | 0.025 | https://eshop.boellhoff.de/Schrauben/Schrauben-mit-Innenkraftangriff/Zylinderschrauben/Zylinderschrauben-Stahl-8-8-verzinkt-M-8-45-200-Stk.html?force_sid=269bae42d427ebeda4596d7d214fcd0d&redirected=1
68 | ZYLINDERSCHRAUBE_M8_60_DIN_7984_79848.8VZ860 | 999_000_068 | 91908666 | #REF! | Schraube | Zylinderschraube niedriger Kopf | M8 | 60 | DIN 79848 | 8.8 | 24.93 | verzinkt | Boellhoff | 79848.8VZ860 | 0.028 | https://eshop.boellhoff.de/Schrauben/Schrauben-mit-Innenkraftangriff/Zylinderschrauben/Zylinderschrauben-Stahl-08-8-verzinkt-M-8-60-200-Stk-/.html?force_sid=269bae42d427ebeda4596d7d214fcd0d&redirected=1
69 | ZYLINDERSTIFT_2,5X14_DIN_7_7A42,514 | 999_000_069 | - | #REF! | Stift | Zylinderstift |  | 14 | DIN 7 |  | - |  | Boellhoff | 7A42,514 | ? | https://eshop.boellhoff.de/Sonstiges/Stifte-Splinte-und-Naegel/Zylinderstifte-Edelstahl-A4-2-5-14-500-Stk.html?force_sid=269bae42d427ebeda4596d7d214fcd0d&redirected=1
70 | ZYLINDERSTIFT_2,5X24_DIN_7_7A42,524 | 999_000_070 | - | #REF! | Stift | Zylinderstift |  | 24 | DIN 7 |  | - |  | Boellhoff | 7A42,524 | ? | https://eshop.boellhoff.de/Sonstiges/Stifte-Splinte-und-Naegel/Zylinderstifte-Edelstahl-A4-2-5-24-500-Stk.html?force_sid=269bae42d427ebeda4596d7d214fcd0d&redirected=1
71 | EJOT_EPPSYSD_15X25 | 999_000_071 | 91907565 | #REF! | Ejot | Kunststoffschraube |  | 25 |  |  | - |  | Ejot |  | 0.004 | https://www.ejot.de/Verbindungstechnik/Produkte/Befestigungen-f%C3%BCr-hybride-Schaum-Strukturen/EJOT%C2%AE-EPPsys-D/p/VBT_EPPSYS_D
72 | SECHSKANTSCHRAUBE_M5x55_DIN933_9338.8VZ555 | 999_000_072 | 91908683 | #REF! | Schraube | Sechskantschraube | M5 | 55 | DIN 933 | 8.8 | 6.03 | verzinkt | Boellhoff | 9338.8VZ555 | 0.01 | https://eshop.boellhoff.de/Schrauben/Schrauben-mit-Aussenkraftangriff/Sechskantschrauben/Sechskantschrauben-Stahl-8-8-verzinkt-M-5-55-200-Stk-/.html?force_sid=269bae42d427ebeda4596d7d214fcd0d&redirected=1
73 | KUNSTSTOFF-ABDECKKAPPE_FUER_SECHSKANTKOPF - ABDEKA-KST-(F.SHR-6KT)-SCHWARZ-SW24-M16 | 999_000_073 | - | #REF! | Abdeckkappe | [5 empty] | - |  | Wuerth | 590016 | ? | https://eshop.wuerth.de/Abdeckkappe-fuer-Sechskantschrauben-und-muttern-ABDEKA-KST-FSHR-6KT-SCHWARZ-SW24-M16/0590016.sku/de/DE/EUR/?CampaignName=SR001&VisibleSearchTerm=ABDEKA-KST-%28F.SHR-6KT%29-SCHWARZ-SW24-M16
74 | Zugfeder Gutekunst_Z_024VI | 999_000_074 | - | #REF! | Feder | Zugfeder |  |  |  |  | - |  | Gutekunst Federn | Z-024VI | ? | https://www.federnshop.com/de/produkte/zugfedern/z-024vi.html
75 | RIVKLE_STANDARD_GERAENDELT_M8_WS_4,5-6_23317080600 | 999_000_075 | 91908648 | #REF! | Blindnietmutter | Blindnietmutter geraendelt | M8 |  |  |  | - | verzinkt | Boellhoff | 23317080600 | 0.007 | https://eshop.boellhoff.de/Gewindegenerierung/RIVKLE-Blindnietmuttern/RIVKLE-Standard/RIVKLE-Standard-Blindnietmuttern.html?force_sid=269bae42d427ebeda4596d7d214fcd0d&listtype=search&searchparam=23317080600 | d=M8 e=4,5-6
76 | RIVKLE_STANDARD_GERAENDELT_M8_WS_3-4,5_23317080450 | 999_000_076 | - | #REF! | Blindnietmutter | Blindnietmutter geraendelt | M8 |  |  |  | - | verzinkt | Boellhoff | 23317080450 | 0.007 | https://eshop.boellhoff.de/Gewindegenerierung/RIVKLE-Blindnietmuttern/RIVKLE-Standard/RIVKLE-Standard-Blindnietmuttern.html?force_sid=269bae42d427ebeda4596d7d214fcd0d&listtype=search&searchparam=23317080450 | d=M8 e=3-4,5
77 | BLINDNIET_MIT_SENKKOPF_BOELLHOFF_RIVQUICK_2213124814001 | 999_000_077 | - | #REF! | Blindniete | Blindniete Senkkopf |  |  |  |  | - | verzinkt | Boellhoff | 2213124814001 | 0,002 | https://eshop.boellhoff.de/Niettechnik/RIVQUICK-Blindniete/Standardblindniete/RIVQUICK-Standardblindniete-/-6.html?force_sid=269bae42d427ebeda4596d7d214fcd0d&listtype=search&searchparam=2213124814001 | d=4,8 l=14 e=7,5-10
78 | ZYLINDERSCHRAUBE_DIN_912_M8X25_VOLLGEWINDE | 999_000_078 | 91908670 | #REF! | Schraube | Zylinderschraube | M8 | 25 | DIN 912 | 8.8 | 24.93 | verzinkt | Boellhoff | 9128.8VZ825 | 0.017 | https://eshop.boellhoff.de/Schrauben/Schrauben-mit-Innenkraftangriff/Zylinderschrauben/Zylinderschrauben-/-9.html?force_sid=2cdd8a2d5029133d034e64f34053c9a0&listtype=search&searchparam=DIN_912
79 | SPANNSTIFT_5X30_ISO_8752_875214310530.1 | 999_000_079 | - | #REF! | Stift | Spannstift |  | 30 | ISO 8752 |  | - |  | Boellhoff | 875214310530 | 0,003 | https://eshop.boellhoff.de/Sonstiges/Stifte-Splinte-und-Naegel/Spannstifte-Edelstahl-1-4310-5-30-500-Stk.html?force_sid=58b33f75c71745bd320295524b3ca137&redirected=1
80 | Setzmutter_M8_51010VZ8 | 999_000_080 | 91908649 | #REF! | Mutter | Setzmutter | M8 |  |  |  | - | verzinkt | Boellhoff | 51010VZ8 | 0.005 | https://eshop.boellhoff.de/Muttern/Einpress-und-Nietmuttern/Setzmuttern/Setzmuttern-Stahl-verzinkt-M-8-1000-Stk.html?force_sid=58b33f75c71745bd320295524b3ca137&redirected=1
81 | RIVKLE_STANDARD_GERAENDELT_M5_WS_4-5_23317050500 | 999_000_081 | 91908650 | #REF! | Blindnietmutter | Blindnietmutter geraendelt | M5 |  |  |  | - | verzinkt | Boellhoff | 23317050500 | 0.002 | https://eshop.boellhoff.de/Gewindegenerierung/RIVKLE-Blindnietmuttern/RIVKLE-Standard/RIVKLE-Standard-Blindnietmuttern.html?force_sid=58b33f75c71745bd320295524b3ca137&listtype=search&searchparam=23317050500 | d=M5 e=4-5
82 | EINSCHLAGMUTTER_RAMPA_021912001010_TYP_S_M10 | 999_000_082 | 91908651 | #REF! | Mutter | Einschlagmutter | M10 |  |  |  | - | verzinkt | Rampa | 219120010500 | 0.008 | https://www.rampa.com/de/de/einschlagmuttern/85-einschlagmuttern-typ-ts.html#/15-material_beschichtung-stahl_verzinkt/137-antrieb-zum_einschlagen/138-typ-typ_ts/451-techn_zulassung-_/2636-lochabstand-_/2638-schlusselweite-_/2639-nutzbares_gewinde-_/2640-zapfenlange-_/2641-schaftaufnahme-_/2642-ausfuhrung-_/2643-drehmomentbereich-_/2644-drehzahlbereich-_/2645-reichweite-_/3506-100_kontrolle-_/474-lange-12/463-verpackungseinheit-500/458-gewinde-m10/649-durchmesser-12_6/2691-kopfdurchmesser-18_5
83 | RIVKLE_STANDARD_GERAENDELT_M10_WS_4,5-6_23317100600 | 999_000_083 | 91908652 | #REF! | Blindnietmutter | Blindnietmutter geraendelt | M10 |  |  |  | - | verzinkt | Boellhoff | 23317100600 | 0.01 | https://eshop.boellhoff.de/Gewindegenerierung/RIVKLE-Blindnietmuttern/RIVKLE-Standard/RIVKLE-Standard-Blindnietmuttern.html?force_sid=58b33f75c71745bd320295524b3ca137&listtype=search&searchparam=23317100600 | d=m10 e=4,5-6
84 | SECHSKANTSCHRAUBE_M5x20_DIN933_9338.8VZ520 | 999_000_084 | 91908656 | #REF! | Schraube | Sechskantschraube | M5 | 20 | DIN 933 | 8.8 | 6.03 | verzinkt | Boellhoff | 9338.8VZ520 | 0.005 | https://eshop.boellhoff.de/Schrauben/Schrauben-mit-Aussenkraftangriff/Sechskantschrauben/Sechskantschrauben-Stahl-8-8-verzinkt-M-5-20-500-Stk.html?force_sid=58b33f75c71745bd320295524b3ca137&redirected=1
85 | ZYLINDERSCHRAUBE_DIN_912_M8X25_10.9_912109VZ825 | 999_000_085 | 91908658 | #REF! | Schraube | Zylinderschraube | M8 | 25 | DIN 912 | 10.9 | 35.06 | verzinkt | Boellhoff | 912109VZ825 | 0.017 | https://eshop.boellhoff.de/Schrauben/Schrauben-mit-Innenkraftangriff/Zylinderschrauben/Zylinderschrauben-Stahl-10-9-verzinkt-M-8-25-200-Stk.html?force_sid=58b33f75c71745bd320295524b3ca137&redirected=1
86 | NUTMUTTER_SELBSTSICHERND_M30X1_5_GANTER_NORM_GN 1804.1 | 999_000_086 | 91908660 | #REF! | Mutter | Nutmutter selbstsichernd | M30x1,5 |  |  | 5 | - |  | Ganter Norm | GN 1804.1-M30X1,5 | 0.058 | https://www.ganternorm.com/de/produkte/3.2-Befestigen-Positionieren-Nivellieren-mit-Schraub-Klemm-und-Auflageelementen/Muttern/GN-1804.1-Nutmuttern-selbstsichernd#d1%3Du(79da2d86-74ad-41fa-bf30-39814043cb9d)
87 | ZYLINDERSCHRAUBE_DIN_912_M8x55_WUERTH_00848 55 | 999_000_087 | 91908661 | #REF! | Schraube | Zylinderschraube | M8 | 55 | DIN 912 | 8.8 | 24.93 | verzinkt | Wuerth | 00848 55 | 0.029 | https://eshop.wuerth.de/Zylinderschraube-mit-Innensechskant-SHR-ZYL-ISO4762-88-IS6-A2K-M8X55/00848%20%2055.sku/WuerthGroup-Wuerth.cgid/de/DE/EUR/?ReplacementProduct=false&CampaignName=SR007&VisibleSearchTerm=00848+55
88 | HALBRUNDKOPFSCHRAUBE_M6x25_ISO_7380-2_7380-2109VZ625 | 999_000_088 | 91908662 | #REF! | Schraube | Halbrundkopfschraube | M6 | 25 | ISO 7380-2 | 10.9 | 14.41 | verzinkt | Boellhoff | 7380-2109VZ625 | 0.008 | https://eshop.boellhoff.de/Schrauben/Schrauben-mit-Innenkraftangriff/Linsenflanschkopfschrauben/Halbrundkopfschrauben-Stahl-10-9-verzinkt-M-6-25-500-Stk.html?force_sid=58b33f75c71745bd320295524b3ca137&redirected=1
89 | SECHSKANTSCHRAUBE_M8X50_DIN933_9338.8VZ850 | 999_000_089 | 91946431 | #REF! | Schraube | Sechskantschraube | M8 | 50 | DIN 933 | 8.8 | 24.93 | verzinkt | Boellhoff | 9338.8VZ850 | 0.026 | https://eshop.boellhoff.de/Schrauben/Schrauben-mit-Aussenkraftangriff/Sechskantschrauben/Sechskantschrauben-Stahl-8-8-verzinkt-M-8-50-200-Stk-/.html?force_sid=58b33f75c71745bd320295524b3ca137&redirected=1
90 | ZYLINDERSCHRAUBE_M5_20_DIN_7984_79848.8VZ520 | 999_000_090 | - | #REF! | Schraube | Zylinderschraube | M5 | 20 | DIN 79848 | 8.8 | 6.03 | verzinkt | Boellhoff | 79848.8VZ520 | ? | https://eshop.boellhoff.de/Schrauben/Schrauben-mit-Innenkraftangriff/Zylinderschrauben/Zylinderschrauben-Stahl-08-8-verzinkt-M-5-20-500-Stk-/.html?force_sid=58b33f75c71745bd320295524b3ca137&redirected=1
91 | ZYLINDERSCHRAUBE_M5_18_DIN_912_9128.8VZ518 | 999_000_091 | - | #REF! | Schraube | Zylinderschraube | M5 | 18 | DIN 912 | 8.8 | 6.03 | verzinkt | Boellhoff | 9128.8VZ518 | ? | https://eshop.boellhoff.de/Schrauben/Schrauben-mit-Innenkraftangriff/Zylinderschrauben/Zylinderschrauben-Stahl-8-8-verzinkt-M-5-18-500-Stk.html?force_sid=58b33f75c71745bd320295524b3ca137&redirected=1
92 | ZYLINDERSCHRAUBE_M6_45_DIN_912_9128.8VZ645 | 999_000_092 | 91908664 | #REF! | Schraube | Zylinderschraube | M6 | 45 | DIN 912 | 8.8 | 10.25 | verzinkt | Boellhoff | 9128.8VZ645 | 0.013 | https://eshop.boellhoff.de/Schrauben/Schrauben-mit-Innenkraftangriff/Zylinderschrauben/Zylinderschrauben-Stahl-8-8-verzinkt-M-6-45-200-Stk.html?force_sid=58b33f75c71745bd320295524b3ca137&redirected=1
93 | HALBRUNDKOPFSCHRAUBE_M5x10_ISO_7380-2_7380-2109VZ510 | 999_000_093 | 91908669 | #REF! | Schraube | Halbrundkopfschraube | M5 | 10 | ISO 7380-2 | 10.9 | 8.48 | verzinkt | Boellhoff | 7380-2109VZ510 | 0.003 | https://eshop.boellhoff.de/Schrauben/Schrauben-mit-Innenkraftangriff/Linsenflanschkopfschrauben/Halbrundkopfschrauben-Stahl-10-9-verzinkt-M-5-10-500-Stk.html?force_sid=58b33f75c71745bd320295524b3ca137&redirected=1
94 | RIVKLE_SECHSKANT_BLINDNIETMUTTER_M8_34341080060 | 999_000_094 | - | #REF! | Blindnietmutter | sechskant Blindnietmutter | M8 |  |  |  | - |  | Boellhoff |  | ? | https://eshop.boellhoff.de/Gewindegenerierung/RIVKLE-Blindnietmuttern/RIVKLE-Standard/RIVKLE-Standard-Blindnietmuttern-/-20.html?force_sid=58b33f75c71745bd320295524b3ca137&listtype=search&searchparam=34341080060 | d=M8 e=3,5-6
95 | ZYLINDERSCHRAUBE_M8_65_DIN_912_9128.8VZ865 | 999_000_095 | 91908671 | #REF! | Schraube | Zylinderschraube | M8 | 65 | DIN 912 | 8.8 | 24.93 | verzinkt | Boellhoff | 9128.8VZ865 | 0.033 | https://eshop.boellhoff.de/Schrauben/Schrauben-mit-Innenkraftangriff/Zylinderschrauben/Zylinderschrauben-Stahl-8-8-verzinkt-M-8-65-200-Stk.html?force_sid=58b33f75c71745bd320295524b3ca137&redirected=1
96 | SECHSKANTMUTTER_M8_ISO_4032_403210VZ8 | 999_000_096 | 91908672 | #REF! | Mutter | Sechskantmutter | M8 |  | ISO 4032 | 10 | - | verzinkt | Boellhoff | 403210VZ8 | 0.006 | https://eshop.boellhoff.de/Muttern/Muttern-ohne-Sicherungsfunktion/Sechskantmuttern/Sechskantmuttern-Stahl-10-verzinkt-M-8-1000-Stk-/.html?force_sid=58b33f75c71745bd320295524b3ca137&redirected=1
97 | SENKSCHRAUBE_M8X20_DIN_7991_79918.8VZ820 | 999_000_097 | 91908674 | #REF! | Schraube | Senkschraube | M8 | 20 | DIN 7991 | 8.8 | 24.93 | verzinkt | Boellhoff | 79918.8VZ820 | 0.01 | https://eshop.boellhoff.de/Schrauben/Schrauben-mit-Innenkraftangriff/Senkschrauben/Senkschrauben-Stahl-8-8-verzinkt-M-8-20-200-Stk.html?force_sid=58b33f75c71745bd320295524b3ca137&redirected=1
98 | SECHSKANTSCHRAUBE_M10x90_DIN933_9338.8VZ1090 | 999_000_098 | 91908675 | #REF! | Schraube | Sechskantschraube | M10 | 90 | DIN 933 | 8.8 | 49 | verzinkt | Boellhoff | 9338.8VZ1090 | 0.068 | https://eshop.boellhoff.de/Schrauben/Schrauben-mit-Aussenkraftangriff/Sechskantschrauben/Sechskantschrauben-Stahl-8-8-verzinkt-M-10-90-50-Stk-/.html?force_sid=58b33f75c71745bd320295524b3ca137&redirected=1
99 | SECHSKANTSCHRAUBE_M10x70_DIN933_9338.8VZ1070 | 999_000_099 | - | #REF! | Schraube | Sechskantschraube | M10 | 70 | DIN 933 | 8.8 | 49 | verzinkt | Boellhoff | 9338.8VZ1070 | ? | https://eshop.boellhoff.de/Schrauben/Schrauben-mit-Aussenkraftangriff/Sechskantschrauben/Sechskantschrauben-Stahl-8-8-verzinkt-M-10-70-100-Stk.html?force_sid=58b33f75c71745bd320295524b3ca137&redirected=1
100 | SENKSCHRAUBE_M5X18_DIN_7991_79918.8VZ518 | 999_000_100 | - | #REF! | Schraube | Senkschraube | M5 | 18 | DIN 7991 | 8.8 | 6.03 | verzinkt | Boellhoff | 79918.8VZ518 | ? | https://eshop.boellhoff.de/Schrauben/Schrauben-mit-Innenkraftangriff/Senkschrauben/Senkschrauben-Stahl-8-8-verzinkt-M-5-18-500-Stk.html?force_sid=58b33f75c71745bd320295524b3ca137&redirected=1
101 | ZYLINDERSCHRAUBE_ISO4762_M5X14_47628.8VZD514 | 999_000_101 | 91908680 | #REF! | Schraube | Zylinderschraube | M5 | 14 | ISO 4762 | 8.8 | 6.03 | verzinkt | Boellhoff | 47628.8VZD514 | 0.004 | https://eshop.boellhoff.de/Schrauben/Schrauben-mit-Innenkraftangriff/Zylinderschrauben/Zylinderschrauben-Stahl-8-8-verzinkt-dickschichtpassiviert-VZD-M-5-14-500-Stk.html?force_sid=58b33f75c71745bd320295524b3ca137&redirected=1
102 | Sechskantschraube_M10x170_ISO_4017 | 999_000_102 | 91908687 | #REF! | Schraube | Sechskantschraube | M10 | 170 | ISO 4017 | 8.8 | 49 | verzinkt | Wuerth | 57910170 | 0.116 | https://eshop.wuerth.de/Sechskantschraube-mit-Gewinde-bis-Kopf-SHR-6KT-ISO4017-88-SW16-A2K-M10X170/0057910170.sku/WuerthGroup-Wuerth.cgid/de/DE/EUR/?ReplacementProduct=false&CampaignName=SR007&VisibleSearchTerm=SHR-6KT-ISO4017-8.8-SW16-%28A2K%29-M10X170
103 | SECHSKANTSCHRAUBE_M8X20_DIN933_9338.8VZ820 | 999_000_103 | 91913976 | #REF! | Schraube | Sechskantschraube | M8 | 20 | DIN 933 | 8.8 | 24.93 | verzinkt | Boellhoff | 9338.8VZ820 | ? | https://eshop.boellhoff.de/Schrauben/Schrauben-mit-Aussenkraftangriff/Sechskantschrauben/Sechskantschrauben-Stahl-8-8-verzinkt-M-8-20-200-Stk.html?force_sid=58b33f75c71745bd320295524b3ca137&redirected=1
104 | SECHSKANTSCHRAUBE_M10X65_DIN933_9338.8VZ1065.2 | 999_000_104 | 91914025 | #REF! | Schraube | Sechskantschraube | M10 | 65 | DIN 933 | 8.8 | 49 | verzinkt | Boellhoff | 9338.8VZ1065 | 0.052 | https://eshop.boellhoff.de/Schrauben/Schrauben-mit-Aussenkraftangriff/Sechskantschrauben/Sechskantschrauben-Stahl-8-8-verzinkt-M-10-65-100-Stk.html?force_sid=58b33f75c71745bd320295524b3ca137&redirected=1
105 | SENKSCHRAUBE_M6x20_DIN_7991_79918.8VZ620 | 999_000_105 | - | #REF! | Schraube | Senkschraube | M6 | 20 | DIN 7991 | 8.8 | 10.25 | verzinkt | Boellhoff | 79918.8VZ620 | ? | https://eshop.boellhoff.de/Schrauben/Schrauben-mit-Innenkraftangriff/Senkschrauben/Senkschrauben-Stahl-8-8-verzinkt-M-6-20-500-Stk.html?force_sid=58b33f75c71745bd320295524b3ca137&redirected=1
106 | SICHERUNGSSCHRAUBE_RIPPLOCK_M8x40_W158100VZ840 | 999_000_106 | 91914030 | #REF! | Schraube | Sicherrungsschraube | M8 | 40 |  |  | #N/A |  | Boellhoff | W158100VZ840 | 0.026 | https://eshop.boellhoff.de/Schrauben/Schrauben-mit-Aussenkraftangriff/Sicherungsschrauben/RIPP-LOCK-Sicherungsschrauben-Stahl-verzinkt-M-8-40-200-Stk.html?force_sid=58b33f75c71745bd320295524b3ca137&redirected=1
107 | SCHEIBE_M5_DIN_9021_9021VZ5,3 | 999_000_107 | 91914039 | #REF! | Scheibe |  | M5 |  | DIN 9021 |  | - | verzinkt | Boellhoff | 9021VZ5,3 | 0.001 | https://eshop.boellhoff.de/Scheiben/Unterlegscheiben/Scheiben/Scheiben-Stahl-140-HV-verzinkt-5-3-1000-Stk.html?force_sid=58b33f75c71745bd320295524b3ca137&redirected=1
108 | FEDERRING_D6_DIN_128_128VZA6 | 999_000_108 | - | #REF! | Federring |  |  |  | DIN 128 |  | - | verzinkt | Boellhoff | 128VZ/A6 | ? | https://eshop.boellhoff.de/Scheiben/Federnde-Scheiben-Federringe/Federringe-Federscheiben/Federringe-Federstahl-verzinkt-6-1000-Stk.html?force_sid=58b33f75c71745bd320295524b3ca137&redirected=1
109 | SITEC_BLINDNIETMUTTER_M5_24300050300/10 | 999_000_109 | - | #REF! | Blindnietmutter |  | M5 |  |  |  | - | Kunststoffumspritzt | Boellhoff | 24300050300/10 | ? | https://eshop.boellhoff.de/Sonstiges/SITEC-Rivet/SITEC-Rivet-Blindnietmuttern-mit-Kunststoffumspritzung-Messing-Rundloch-Flachkopf-Offen-M-5-0-50-3-00-2500-Stk.html?force_sid=58b33f75c71745bd320295524b3ca137&redirected=1#videoArea | d=M5 e=0,5-3
110 | HALBRUNDKOPFSCHRAUBE_M5X25_ISO7380-1_009801525 | 999_000_110 | 91914041 | #REF! | Schraube | Abgeflachter Halbrundkopf | M5 | 25 | ISO 7380 |  | #N/A |  | Wuerth | 9801525 | 0.005 | https://eshop.wuerth.de/Schraube-abgeflachter-Halbrundkopf-und-Innensechskant-SHR-HRD-ISO7380-1-A2-070-IS3-M5X25/009801525.sku/WuerthGroup-Wuerth.cgid/de/DE/EUR/?ReplacementProduct=false&CampaignName=SR007&VisibleSearchTerm=009801525
111 | HUTMUTTER_1_4_ZOLL_20_GRAINGER_6RA46 | 999_000_111 | - | #REF! | Mutter | Hutmutter | UNC 1/4"-20 |  |  |  | - |  | GRAINGER | 6RA46 | ? | https://www.grainger.com/product/GRAINGER-APPROVED-Cap-Nut-Cap-Nut-Nut-6RA46
112 | SECHSKANTSCHRAUBE_M8x25_DIN6921_69218.8VZ1025 | 999_000_112 | 91914042 | #REF! | Schraube | Sechskantschraube | M8 | 25 | DIN 6921 | 8.8 | 24.93 | verzinkt | Boellhoff | 69218.8VZ1025 | 0.033 | https://eshop.boellhoff.de/Schrauben/Schrauben-mit-Aussenkraftangriff/Sechskantschrauben/Sechskantschrauben-Stahl-8-8-verzinkt-10-25-100-Stk.html?force_sid=58b33f75c71745bd320295524b3ca137&redirected=1
113 | SENKSCHRAUBE_M4X30_DIN_7991_79918.8vz430 | 999_000_113 | - | #REF! | Schraube | Senkschraube | M4 | 30 | DIN 7991 | 8.8 | 2.97 | verzinkt | Boellhoff | 79918.8vz430 | 0.003 | https://eshop.boellhoff.de/Schrauben/Schrauben-mit-Innenkraftangriff/Senkschrauben/Senkschrauben-Stahl-8-8-verzinkt-M-4-30-500-Stk.html?force_sid=58b33f75c71745bd320295524b3ca137&redirected=1
114 | SCHEIBE_M4_DIN_125A_125VZ4,3 | 999_000_114 | - | #REF! | Scheibe |  | M4 |  | DIN 125 A |  | - | verzinkt | Boellhoff | 125VZ4,3 | 0.0003083 | https://eshop.boellhoff.de/Scheiben/Unterlegscheiben/Scheiben/Scheiben-Stahl-140-HV-verzinkt-4-3-10000-Stk.html?force_sid=58b33f75c71745bd320295524b3ca137&redirected=1
115 | ZYLINDERSCHRAUBE_M6_50_DIN_912 | 999_000_115 | - | #REF! | Schraube | Zylinderschraube | M6 | 50 |  | 8.8 | 10.25 | verzinkt | Boellhoff | 69128.8VZ650 | 0.014 | https://eshop.boellhoff.de/Schrauben/Schrauben-mit-Innenkraftangriff/Zylinderschrauben/Zylinderschrauben-/.html?force_sid=58b33f75c71745bd320295524b3ca137&listtype=search&searchparam=DIN_912
116 | SECHSKANTMUTTER_M10_DIN_934_9348VZ10 | 999_000_116 | 91908686 | #REF! | Mutter | Sechskantmutter | M10 |  | DIN 934 | 8 | - | verzinkt | Boellhoff | 9348VZ10 | 0.012 | https://eshop.boellhoff.de/Muttern/Muttern-ohne-Sicherungsfunktion/Sechskantmuttern/Sechskantmuttern-Stahl-8-verzinkt-M-10-500-Stk-/-1.html?force_sid=58b33f75c71745bd320295524b3ca137&redirected=1
117 | SCHEIBE_M12_DIN_9021_9021VZ13 | 999_000_117 | 91946428 | #REF! | Scheibe |  | M12 |  | DIN 9021 |  |  | verzinkt | Boellhoff | 9021VZ13 | 0.022
118 | SICHERUNGSRING (RADLAGER - DIN 472 - 52 x 2) | 999_000_201 | 91907573 | #REF! | Sicherungsring | Sicherungsring Lager |  |  | DIN 472 |  | - | ZnNi passiviert oä. ¦ Min. 480h Salzsprühnebel - Soll 720h ¦ Reibwert µ=0.08 bis 0.16 | Würth |  | 0.008
119 | RADBOLZEN_MIT_RIFFELBUND (M10x1.25x35 - RIFFELUNG Ø12x6) | 999_000_202 | 91907575 | #REF! | Bolzen | Radbolzen | M10x1.25 |  | - | 10.9 | - | ZnNi passiviert oä. ¦ Min. 480h Salzsprühnebel - Soll 720h ¦ Reibwert µ=0.08 bis 0.17 | Würth |  | 0.026
120 | RADMUTTER_MIT_KONUS (M10x1.25 H15, KONUS 60°) | 999_000_203 | 91907576 | #REF! | Konusmutter | Radmutter | M10x1.25 |  | - | 10.9 | - | ZnNi passiviert oä. ¦ Min. 480h Salzsprühnebel - Soll 720h ¦ Reibwert µ=0.08 bis 0.18 | Würth |  | 0.024
121 | LINSENSCHRAUBE_I6R M6x30 10.9 (ISO 7045¦DIN 7985) | 999_000_205 | 91907580 | #REF! | Schraube | Linsenschraube | M6 | 30 | ISO 7045¦DIN 7985 | 10.9 | 14.41 | ZnNi passiviert oä. ¦ Min. 480h Salzsprühnebel - Soll 720h ¦ Reibwert µ=0.08 bis 0.19 | Würth |  | 0.011
122 | SELBSTSICHERNDE_SECHSKANTFLANSCHMUTTER M12x1.5 10.9 (ISO 7044) | 999_000_206 | 91907583 | #REF! | Mutter | Selbstsichernde 6KT-Flanschmutter | M12x1.5 |  | ISO 7044 | 10.9 | - | ZnNi passiviert oä. ¦ Min. 480h Salzsprühnebel - Soll 720h ¦ Reibwert µ=0.08 bis 0.20 | Würth |  | 0.013
123 | A6R_FLANSCHSCHRAUBE M8x55 10.9 (DIN 34801) | 999_000_207 | 91907584 | #REF! | Schraube | A6R-Flanschschraube | M8 | 55 | DIN 34801 | 10.9 | 35.06 | ZnNi passiviert oä. ¦ Min. 480h Salzsprühnebel - Soll 720h ¦ Reibwert µ=0.08 bis 0.31 | Würth |  | 0.02
124 | SELBSTSICHERNDE_SECHSKANTFLANSCHMUTTER M8 10.9 (ISO 7044) | 999_000_208 | 91907585 | #REF! | Mutter | Selbstsichernde 6KT-Flanschmutter | M8 |  | ISO 7044/EN1664 | 10.9 | - | ZnNi passiviert oä. ¦ Min. 480h Salzsprühnebel - Soll 720h ¦ Reibwert µ=0.08 bis 0.21 | Würth |  | 0.009 | https://eshop.wuerth.de/Produktkategorien/EN-1664-Stahl-10-verzinkt/14013512130403.cyid/1401.cgid/de/DE/EUR/
125 | SECHSKANTMUTTER BM8 (DIN 439 RECHTSGEWINDE) | 999_000_209 | 91907591 | #REF! | Mutter | 6KT-Flanschmutter | BM8 |  | DIN 439 | 10.9 | - | ZnNi passiviert oä. ¦ Min. 480h Salzsprühnebel - Soll 720h ¦ Reibwert µ=0.08 bis 0.22 | Würth |  | 0.004
126 | SECHSKANTMUTTER M8 (DIN 439 LINKSGEWINDE) | 999_000_210 | 91907593 | #REF! | Mutter | 6KT-Flanschmutter | M8 |  | DIN 439 | 10.9 | - | ZnNi passiviert oä. ¦ Min. 480h Salzsprühnebel - Soll 720h ¦ Reibwert µ=0.08 bis 0.23 | Würth |  | 0.004
127 | PASSSCHRAUBE D8 ABGESETZT M6x30 (ISO 7379-8-M6-30) | 999_000_211 | 91907594 | #REF! | Schraube | Passschraube | M6 | 30 | ISO 7379 - 8 | 10.9 | 14.41 | ZnNi passiviert oä. ¦ Min. 480h Salzsprühnebel - Soll 720h ¦ Reibwert µ=0.08 bis 0.24 | Würth |  | 0.009
128 | SCHEIBE M6 (DIN 125 A) | 999_000_212 | 91907595 | #REF! | Scheibe | Unterlegscheibe | M6 |  | DIN 125 A | 10.9 | - | ZnNi passiviert oä. ¦ Min. 480h Salzsprühnebel - Soll 720h ¦ Reibwert µ=0.08 bis 0.25 | Würth |  | 0.001
129 | SELBSTSICHERNDE_SECHSKANTFLANSCHMUTTER M6 10.9 (ISO 7044) | 999_000_213 | 91907596 | #REF! | Mutter | Selbstsichernde 6KT-Flanschmutter | M6 |  | ISO 7044 | 10.9 | - | ZnNi passiviert oä. ¦ Min. 480h Salzsprühnebel - Soll 720h ¦ Reibwert µ=0.08 bis 0.26 | Würth |  | 0.004
130 | A6R_FLANSCHSCHRAUBE M8x50 10.9 (DIN 34801) | 999_000_214 | 91907597 | #REF! | Schraube | A6R-Flanschschraube | M8 | 50 | DIN 34801 | 10.9 | 35.06 | ZnNi passiviert oä. ¦ Min. 480h Salzsprühnebel - Soll 720h ¦ Reibwert µ=0.08 bis 0.27 | Würth |  | 0.02
131 | SELBSTSICHERNDE_SECHSKANTFLANSCHMUTTER M10x1.5 10.9 (ISO 7044) | 999_000_215 | 91907599 | #REF! | Mutter | Selbstsichernde 6KT-Flanschmutter | M10x1.5 |  | ISO 7044 | 10.9 | - | ZnNi passiviert oä. ¦ Min. 480h Salzsprühnebel - Soll 720h ¦ Reibwert µ=0.08 bis 0.28 | Würth |  | 0.009
132 | A6R_FLANSCHSCHRAUBE M8x30 10.9 (DIN 34801) | 999_000_216 | 91907600 | #REF! | Schraube | A6R-Flanschschraube | M8 | 30 | DIN 34801 | 10.9 | 35.06 | ZnNi passiviert oä. ¦ Min. 480h Salzsprühnebel - Soll 720h ¦ Reibwert µ=0.08 bis 0.29 | Würth |  | 0.02
133 | LINSENSCHRAUBE_I6R M5x20 10.9 (ISO 7045¦DIN 7985) | 999_000_217 | 91907601 | #REF! | Schraube | Linsenschraube | M5 | 20 | ISO 7045¦DIN 7985 | 10.9 | 8.48 | ZnNi passiviert oä. ¦ Min. 480h Salzsprühnebel - Soll 720h ¦ Reibwert µ=0.08 bis 0.30 | Würth |  | 0.02
134 | A6R_FLANSCHSCHRAUBE M8x60 10.9 (DIN 34801) | 999_000_218 | 91907607 | #REF! | Schraube | A6R-Flanschschraube | M8 | 60 | DIN 34801 | 10.9 | 35.06 | ZnNi passiviert oä. ¦ Min. 480h Salzsprühnebel - Soll 720h ¦ Reibwert µ=0.08 bis 0.31 | Würth |  | 0.027
135 | SECHSKANTFLANSCHMUTTER M14x1.5 10.9 (DIN 6923) | 999_000_219 | 91907612 | #REF! | Mutter | 6KT-Flanschmutter | M14x1.5 |  | DIN 6923 | 10.9 | - | ZnNi passiviert oä. ¦ Min. 480h Salzsprühnebel - Soll 720h ¦ Reibwert µ=0.08 bis 0.32 | Würth |  | 0.013
136 | LINSENSCHRAUBE_I6R M6x12 10.9 (ISO 7045¦DIN 7985) | 999_000_221 | 91907569 | #REF! | Schraube | Linsenschraube | M6 | 12 | ISO 7045¦DIN 7985 | 10.9 | 14.41 | ZnNi passiviert oä. ¦ Min. 480h Salzsprühnebel - Soll 720h ¦ Reibwert µ=0.08 bis 0.33 | Würth |  | 0.011
137 | ZYLINDERSCHRAUBE_I6R M6x35 10.9 (ISO 14579 - 2001) | 999_000_222 | 91907568 | #REF! | Schraube | Zylinderschraube | M6 | 35 | ISO 14579 - 2001 | 10.9 | 14.41 | ZnNi passiviert oä. ¦ Min. 480h Salzsprühnebel - Soll 720h ¦ Reibwert µ=0.08 bis 0.34 | Würth |  | 0.011
138 | SICHERUNGSRING (RADLAGER - DIN 472 - 60 x 2) | 999_000_223 | 91907577 | #REF! | Sicherungsring | Sicherungsring Lager |  |  | DIN 472 |  | - | ZnNi passiviert oä. ¦ Min. 480h Salzsprühnebel - Soll 720h ¦ Reibwert µ=0.08 bis 0.35 | Würth |  | 0.008 | 043960 209
139 | A6R_FLANSCHSCHRAUBE M12x1.5x25 10.9 (DIN 34801) | 999_000_224 | 91907577 | #REF! | Schraube | A6R-Flanschschraube | M12x1.5 | 25 | DIN 34801 | 10.9 | #N/A | ZnNi passiviert oä. ¦ Min. 480h Salzsprühnebel - Soll 720h ¦ Reibwert µ=0.08 bis 0.36 | Würth |  | 0.081
140 | SCHEIBE M12 GROSS (ISO 7093-1) | 999_000_225 | 91907578 | #REF! | Scheibe | Unterlegscheibe gross | M12 |  | ISO 7093-1 | 10.9 | - | ZnNi passiviert oä. ¦ Min. 480h Salzsprühnebel - Soll 720h ¦ Reibwert µ=0.08 bis 0.37 | Würth |  | 0.022
141 | SCHWEISSMUTTER_M8_DIN_929_929ST8 | 999_000_226 | - | #REF! | [6 empty] | - | blank | Boellhoff | 929ST8 | 0.006 | https://eshop.boellhoff.de/Muttern/Schweissmuttern/Sechskant-Schweissmuttern/Sechskant-Schweissmuttern-Stahl-blank-M-8-1000-Stk.html?force_sid=977b936d142c5d875c0c77829bfbfdf5&uid=a71b1ef0d7ebff3e5c6758e2f83e5029&site=1&userInput=929ST8&ignoreForCache[]=userInput&queryFromSuggest=true&ignoreForCache[]=queryFromSuggest
142 | SENKSCHRAUBE_M5x10_DIN_7991_79918.8VZ514 | 999_000_227 | 91914012 | #REF! | Schraube | Senkschraube | M5 | 10 | DIN 912 | 8.8 | 6.03 | verzinkt | Boellhoff | 79918.8VZ514 | 0.002 | https://eshop.boellhoff.de/Schrauben/Schrauben-mit-Innenkraftangriff/Senkschrauben/Senkschrauben-Stahl-8-8-verzinkt-M-5-14-500-Stk.html?force_sid=cb5c705a262e8827382b2af4f74bdd5b&redirected=1
143 | ZYLINDERSCHRAUBE_M8_50_DIN_912_9128.8VZ850 | 999_000_228 | - | #REF! | Schraube | Zylinderschraube | M8 | 50 | DIN 912 | 8.8 | 24.93 | verzinkt | Boellhoff | 9128.8VZ850 | 0.027
144 | KABELBINDER 280x3,5MM SCHWARZ | 999_000_229 | 91913984 | #REF! | Kabelbinder | [5 empty] | - |  | Würth |  | ?
145 | KABELBINDER 140x3,5MM SCHWARZ | 999_000_230 | 91913985 | #REF! | Kabelbinder | [5 empty] | - |  | Würth |  | ?
146 | KABELCLIP CA. 30MM 3M | 999_000_231 | 91913986 | #REF! | Kabelclip | [5 empty] | - |  | Würth |  | ?
147 | FLANSCHLAGER IGUS PFL206_JEM_30_16_SP | 999_000_232 | - | #REF! | Lager | Flanschlager |  |  |  |  | - |  | Igus |  | ?
148 | IGUS_CLIPS-GELENKLAGER__EGFM-30-T | 999_000_233 | 91908659 | #REF! | Lager | Gelenklager |  |  |  |  | - |  | Igus |  | ?
149 | Kabelspanner_Bowdenzug_Festellbremse | 999_000_234 | - | #REF! | [6 empty] | - |  | Selker Bowdenzug |  | ?
150 | GASDRUCKFEDER_6-5_HUB_100 | 999_000_235 | - | #REF! | [6 empty] | - |  |  |  | ?
151 | GABELKOPF_M5 | 999_000_236 | - | #REF! | [6 empty] | - |  |  |  | ?
152 | RIVKLE_STANDARD_GERAENDELT_M5_WS_1,5-3_23317050300 | 999_000_237 | 91914040 | #REF! | Blindnietmutter |  | M5 |  |  |  | - | verzinkt | Boellhoff | 23317050300 | 0.002 | https://eshop.boellhoff.de/Gewindegenerierung/RIVKLE-Blindnietmuttern/RIVKLE-Standard/RIVKLE-Standard-Blindnietmuttern-Stahl-verzinkt-Rundloch-Geraendelt-Senkkopf-Offen-M-5-4-00-5-00-2500-Stk.html?force_sid=3dcac5670fa115544883eaef3229e691&uid=a71b1ef0d7ebff3e5c6758e2f83e5029&site=1&userInput=23317050500&ignoreForCache[]=userInput&queryFromSuggest=true&ignoreForCache[]=queryFromSuggest
153 | FLANSCHLAGER_EFOM-30 | 999_000_300 | 91913973 | #REF! | [6 empty] | - |  |  |  | 0,019
154 | ZYLINDERSCHRAUBE_M8_35_DIN_912_9128.8VZ835 | 999_000_301 | 91913975 | #REF! | Schraube | Zylinderschraube | M8 | 35 | DIN 912 | 8.8 | 24.93 | verzinkt | Boellhoff | 9128.8VZ835 | 0.021 | https://eshop.boellhoff.de/Schrauben/Schrauben-mit-Innenkraftangriff/Zylinderschrauben/Zylinderschrauben-Stahl-8-8-verzinkt-M-8-35-200-Stk.html?force_sid=d247e4e94371700799815842e87b876e&site=1&userInput=9128.8VZ835%20&ignoreForCache[]=userInput&queryFromSuggest=true&ignoreForCache[]=queryFromSuggest
155 | SICHERUNGSSCHRAUBE_RIPPLOCK_M8x25_W158100VZ825 | 999_000_302 | 91946434 | #REF! | Schraube | Sicherungsschraube | M8 | 25 |  | 100 |  | verzinkt | Boellhoff | W158100VZ825 | 0.02 | https://eshop.boellhoff.de/Schrauben/Schrauben-mit-Sicherungsfunktion/Sicherungsschrauben/RIPP-LOCK-Sicherungsschrauben-/.html?force_sid=43a4bbf1c67714c7a514574d6f547582&redirected=1
156 | RIVQUICK_STANDARDBLINDNIET, NT-FL-ALU/ST-(-/A1K)-(3,0 - 5,0)-4X8 | 999_000_303 | 91953041 | #REF! | Blindniet | Standard | [5 empty] | verzinkt | Boellhoff |  | 0.004
157 | SENKSCHRAUBE_M4X10_DIN_7991_79918.8VZ410 | 999_000_304 | - | #REF! | Schraube | Senkschraube | M4 | 10 | DIN 7991 | 8.8 |  | verzinkt | Boellhoff | 79918.8VZ410 | 0.001
158 | KUNSTSTOFFSCHRAUBE_EJOT_DELTA_PT_40X16_ E5451VZ4016 | 999_000_305 | 91946423 | #REF! | Schraube | Kunststoffschraube | 4 | 16 |  |  |  |  | EJOT | E5451VZ4016 | 0.002
159 | SECHSKANTSCHRAUBE_M6X16_DIN933_9338.8VZ616 | 999_000_306 | - | #REF! | Schraube | Sechskantschraube | M6 | 16 | DIN 933 | 8.8 |  | verzinkt | Boellhoff | 9338.8VZ616 | 0.006
160 | SPANNSCHEIBE_M6_DIN_6796_6796FSTMZ6 | 999_000_307 | - | #REF! | Spannscheibe |  | M6 |  | DIN 6796 | 8.8 |  |  |  | 6796FSTMZ6 | 0.002
161 | RIVQUICK_STANDARDBLINDNIET_5-6_22132130090 | 999_000_308 | - | #REF! | Blindniet | [6 empty] | verzinkt | Boellhoff | 22132130090/01 | 0.0007643 | https://eshop.boellhoff.de/Niettechnik/RIVQUICK-Blindniete/Standardblindniete/RIVQUICK-Standardblindniete-Stahl-verzinkt-Stahl-verzinkt-Flachrundkopf-3-9-5-00-6-00-500-Stk.html?force_sid=e5e1f90e4e74395136ee4494b168f830&redirected=1
162 | SPRENGRING_SW_D55_WN_490 | 999_000_309 | 91946437 | #REF! | Sicherungsring | Sprengring Welle |  |  | WN 490 |  |  |  | Würth | 049099 055 | ? | https://eshop.wuerth.de/Sprengring-Form-SW-fuer-Welle-SPRENGRG-SW-D550/049099%20055.sku/de/DE/EUR/
163 | SICHERUNGSRING_32X1,2_DIN_472 | 999_000_310 | 91946433 | #REF! | Sicherungsring | Sicherungsring Bohrung |  |  | DIN 472 |  |  |  | Würth |  | ? | https://eshop.wuerth.de/Sicherungsring-fuer-Bohrung-Regelausfuehrung-Form-J-DIN-472-fuer-Bohrungen-Federstahl-phosphatiert-und-geoelt-SIRG-BO-DIN472-J-32X12/043932.sku/de/DE/EUR/
164 | SPRENGRING_SB_D32_WN_490 | 999_000_311 | - | #REF! | Sicherungsring | Sicherungsring Bohrung |  |  | WN 490 |  |  |  | Würth | 490999032 | ? | https://eshop.wuerth.de/Sprengring-Form-SB-fuer-Bohrung-SPRENGRG-SB-D320/0490999032.sku/de/DE/EUR/
165 | LINSENSCHRAUBE_TX_M6x30_10.9_ISO_14583 | 999_000_312 | 91946425 | #REF! | Schraube | Linsenschraube | M6 | 30 | ISO 14583 | 10.9 | 10 | Zinklamellen | ESKA Automotive GmbH | PIL.Z8288-M6X30 -10.9 ZL -T30-GEO | 0.01
166 | LINSENSCHRAUBE_TX_M6x35_10.9_ISO_1484 | 999_000_313 | 91946426 | #REF! | Schraube | Linsenschraube | M6 | 35 | ISO 14584 | 10.9 | 10 | Zinklamellen | ESKA Automotive GmbH | PIL.Z8288-M6X35 -10.9 ZL -T30-GEO | 0.011
167 | RIVKLE_Blindnietmutter_M6_0.5-3_23301060030 | 999_000_314 | - | #REF! | Blindnietmutter |  | M6 | [7 empty] | ?
168 | SICHERUNGSRING_38X1,5_DIN_472_4721412238 | 999_000_315 | - | #REF! | Sicherungsring | Sicherungsring Bohrung |  |  | DIN 472 |  |  |  | boellhoff | 4721412238 | ?
169 | SICHERUNGSRING_47X1,75_DIN_472 | 999_000_316 | - | #REF! | Sicherungsring | Sicherungsring Bohrung |  |  | DIN 472 | [5 empty] | ?
170 | SICHERUNGSRING_25X1,2_DIN_471 | 999_000_317 | - | #REF! | Sicherungsring | Sicherungsring Welle |  |  | DIN 471 | [5 empty] | ?
171 | SPRENGRING_SB_D25_WN_490 | 999_000_318 | - | #REF! | Sprengring | Sprengring Bohrung |  |  | WN 490 |  |  |  | Würth |  | ? | https://eshop.wuerth.de/Produktkategorien/Sprengring-fuer-Bohrung-Stahl-blank/14013516130103.cyid/1401.cgid/de/DE/EUR/;pgid=_SyqelfHuAE7AgenBedw0kx100002t0T9c4w;sid=DSQvA_CPbEsuA5QTKAiiCACFY3tpKTinQLr8YCh9
172 | PASSSCHRAUBE_M8x25_D10_ISO_7379 | 999_000_319 | - |  | Passchraube | Passschraube | M8 |  | ISO 7379 | 12.9 | 24.93 | brüniert | Ganter |  | ? | https://www.ganternorm.com/de/produkte/3.2-Befestigen-Positionieren-Nivellieren-mit-Schraub-Klemm-und-Auflageelementen/Augenschrauben-Passschrauben-Druckschrauben/ISO-7379-Passschrauben#d1%3Dc(16)%3Bd2%3Du(edaeb7f5-028e-4605-baf4-f89962bb5a74)%3Bl1%3Dc(25)
173 | SICHERUNGSMUTTER_M4_DIN_6923 | 999_000_320 | - |  | Mutter | Sicherungsmutter | M4 |  | DIN 6923 |  |  | verzinkt | Boellhoff | 530128VZ4 | ? | Böllhoff ¦ Sicherungsmuttern ¦ B2B eShop (boellhoff.de)
174 | RIVQUICK_SENKKOPF_4,0_WS_4,5-6,5_22132240100 | 999_000_321 | - |  | Blindniet | [6 empty] | verzinkt | boellhoff | 22132240100 | ? | https://eshop.boellhoff.de/Niettechnik/RIVQUICK-Blindniete/Standardblindniete/RIVQUICK-Standardblindniete-/-9.html
175 | RIVQUICK_Standardblindniet_4_WS_3-5_22132140090 | 999_000_322 | - |  | Blindniet | [6 empty] | verzinkt | boellhoff | 22 | ? | https://eshop.boellhoff.de/Niettechnik/RIVQUICK-Blindniete/Standardblindniete/RIVQUICK-Standardblindniete-/-2.html
176 | RIVKLE_STANDART_GERAENDELT_M6_4,5-6MM_23317060600 | 999_000_323 | - |  | Blindnietmutter |  | M6 | [5 empty] | Boellhoff | 23317060600 | ? | https://eshop.boellhoff.de/Gewindegenerierung/RIVKLE-Blindnietmuttern/RIVKLE-Standard/RIVKLE-Standard-Blindnietmuttern.html
177 | SICHERUNGSSCHRAUBE_RIPPLOCK_M8X12_W158100VZ812 | 999_000_324 | - |  | Schraube | Sicherungsschraube | M8 | [5 empty] | boellhoff | W158100VZ812 | ? | https://eshop.boellhoff.de/Schrauben/Schrauben-mit-Aussenkraftangriff/Sicherungsschrauben/RIPP-LOCK-Sicherungsschrauben-Stahl-verzinkt-M-8-40-200-Stk.html?uid=a71b1ef0d7ebff3e5c6758e2f83e5029&site=1&userInput=W158100VZ840&ignoreForCache[]=userInput&queryFromSuggest=true&ignoreForCache[]=queryFromSuggest
178 | NEOPREN_EINNIETMUTTERN_M4X12,6_0948754 | 999_000_325 | - |  | Nietmutter |  | M4 | 12.6 |  |  |  |  | Würth |  | ? | Einnietmutter Flachrundkopf (094875 4) online kaufen ¦ WÜRTH (wuerth.de)
179 | ZYLINDERSCHRAUBE_M4x16_ISO4762_47628.8VZD416 | 999_000_326 | - |  | Schraube | zylinderschraube | M4 | 16 | ISO 4762 | 8.8 |  | verzinkt | Boellhoff | 47628.8VZD416 | ? | Böllhoff ¦ Zylinderschrauben ¦ B2B eShop (boellhoff.de)
180 | RIVKLE_STANDARD_GERAENDELT_M4_WS_1,75-2,5_23317040250 | 999_000_327 | - |  | Blindnietmutter |  | M4 | [5 empty] | Boellhoff | 23317040250 | ?
181 | SECHSKANTSCHRAUBE_M8x12_DIN_933_9338.8VZ812 | 999_000_328 | - |  | Schraube |  | M8 | 12 | DIN 933 | 8.8 |  | verzinkt | Boellhoff | 9338.8VZ812 | ? | https://eshop.boellhoff.de/Schrauben/Schrauben-mit-Aussenkraftangriff/Sechskantschrauben/Sechskantschrauben-/-4.html?listtype=search&searchparam=8VZ825
182 | SICHERUNGSSCHRAUBE_RIPPLOCK_M6X25_W158100VZ625 | 999_000_329 | - |  | schraube | Sicherungsschraube | M6 | 25 |  |  |  | verzinkt | Boellhoff |  | ?
183 | ZYLINDERSCHRAUBE_M4x10_DIN_912_9128.8VZ410 | 999_000_330 | - |  | Schraube | Zylinderschraube | M4 | 10 | DIN 912 | 8.8 | 2.97 | verzinkt | Boellhoff | 9128.8VZ410 | ?
184 | SENKSCHRAUBE_M5X12_DIN_7991_79918.8VZ512 | 999_000_331 | - |  | Schraube | Senkschraube | M5 | 12 | DIN 7991 | 8.8 | 6.03 | verzinkt | Boellhoff | 79918.8VZ512 | ?
185 | SENKSCHRAUBE_M4X8_DIN7991_79918.8VZ48 | 999_000_332 | - |  | Schraube | Senkschraube | M4 | 8 | DIN 7992 | 8.8 | 2.97 | verzinkt | Boellhoff | 79918.8VZ48 | ?
186 | RIVKLE_BLINDNIETMUTTER_M4_5-7_2331104007001 | 999_000_333 | - |  | Blindnietmutter |  | M4 | [5 empty] | Boellhoff | 23311040070/01 | ? | Böllhoff ¦ RIVKLE® Standard Blindnietmuttern ¦ B2B eShop (boellhoff.de)
187 | SECHSKANTSCHRAUBE_M8X45_DIN933_9338.8VZ845 | 999_000_334 | - |  | Schraube | Sechskantschraube | M8 | 45 | DIN 933 | 8.8 |  | verzinkt | Boellhoff | 9338.8VZ845 | ?
188 | RIVKLE_STANDARD_GERAENDELT_M6_WS_1,5-3_23317060300 | 999_000_335 | - |  | Blindnietmutter |  | M6 |  |  |  |  | verzinkt | Boellhoff | 23317060300 | ?
189 | SECHSKANT-HUTMUTTER_M4_DIN986_9868VZ4 | 999_000_336 | - |  | Mutter | Hutmutter | M4 |  | DIN 986 | 8 |  | verzinkt | Boellhoff | 9868VZ4 | ?
190 | HELICOIL_PLUS_FREE_RUNNING_M8_2XD_41300080016 | 999_000_337 | - |  | Helicoil |  | M8 | [5 empty] | Boellhoff | 41300080016 | ? | Böllhoff ¦ HELICOIL® Plus Free Running Gewindeeinsatz ¦ B2B eShop (boellhoff.de)
191 | KAROSSERIESCHEIBE_D12,5_DIN_4759.3_9022VZ3512,5 | 999_000_338 | - |  | Scheibe | Karosseriescheibe | M12 |  | B9022 |  |  | verzinkt | Boellhoff | 9022VZ3512,5 | ? | Böllhoff ¦ Karosseriescheiben ¦ B2B eShop (boellhoff.de)
192 | KAROSSERIESCHEIBE_M8_DIN_4759.3_9022VZ258,4 | 999_000_339 | - |  | Scheibe | Karosseriescheibe | M8 |  | B9022 |  |  | verzinkt | Boellhoff | 9022VZ258,4 | ? | Böllhoff ¦ Karosseriescheiben ¦ B2B eShop (boellhoff.de)
193 | KAROSSERIESCHEIBE_M10_DIN_4759.3_9022VZ3510,5 | 999_000_340 | - |  | Scheibe | Karosseriescheibe | M10 |  | B9022 |  |  | verzinkt | Boellhoff | 9022VZ3510,5 | ? | Böllhoff ¦ Karosseriescheiben ¦ B2B eShop (boellhoff.de)
194 | SICHERUNGSSCHRAUBE_RIPPLOCK_M8x35_W158100VZ835 | 999_000_341 | - |  | Schraube | Sicherungsschraube | M8 | 35 | B158 |  |  | verzinkt | Boellhoff | W158100VZ835 | ?
195 | HALBRUNDKOPFSCHRAUBE_BUND_TORX_M8_DIN34805-2_0098040860 | 999_000_342 | - |  | Schraube |  | M8 | 60 | DIN 34805-2 |  |  |  | Würth | 98040860 | ? | Schraube abgeflachter Halbrundkopf und Bund mit Innensechsrund DIN 34805-2, TX-Antrieb, Edelstahl A2-070 (0098040860) online kaufen ¦ WÜRTH (wuerth.de)
196 | SECHSKANTSCHRAUBE_M5X12_DIN933_933A4512 | 999_000_343 | - |  | Schraube | Sechskantschraube | M5 | 16 | DIN 933 | 10.9 |  |  | Boellhoff | 933A4512 | ? | Böllhoff ¦ Sechskantschrauben ¦ B2B eShop (boellhoff.de)
197 | ZYLINDERSCHRAUBE_M5x25_DIN_912_12.9_91212.9525 | 999_000_344 | - |  | Schraube | Zylinderschraube | M5 | 25 | DIN 912 | 12.9 |  | verzinkt |  |  | ?
198 | HELICOIL_PLUS_FREE_RUNNING_M16x2xD_41300160032 | 999_000_345 | - |  | Helicoil |  | M16 | [7 empty] | ?
199 | SECHSKANTSCHRAUBE_M8x230_ISO_4014_10.9 | 999_000_346 | - |  | Schraube | Sechskantschraube | M8 | 230 | ISO 4014 | 10.9 | 35.06 | verzinkt | Würth | 00538 230 | ? | https://eshop.wuerth.de/Sechskantschraube-mit-Schaft-ISO-4014-Stahl-88-verzinkt-blau-passiviert-A2K-SHR-6KT-ISO4014-88-SW13-A2K-M8X230/00538%20%20230.sku/de/DE/EUR/?CampaignName=SR007
200 | SICHSCHR_RIPPLOCK_M8X45_W158100VZ845 | 999_000_347 | - |  | Schraube | Sicherungsschraube | M8 | 45 |  |  |  | verzinkt | Boellhoff | W158100VZ845 | ? | https://eshop.boellhoff.de/Schrauben/Schrauben-mit-Aussenkraftangriff/Sicherungsschrauben/RIPP-LOCK-Sicherungsschrauben-Stahl-verzinkt-M-8-40-200-Stk.html?redirected=1
201 | ZYLINDERSCHRAUBE_M4X8_DIN912_9128.8VZ48 | 999_000_348 | - |  | Schraube | Zylinderschraube | M4 | 8 | DIN 912 | 8.8 | 2.97 | verzinkt | Boellhoff | 9128.8VZ48 | ? | https://eshop.boellhoff.de/Schrauben/Schrauben-mit-Innenkraftangriff/Zylinderschrauben/Zylinderschrauben-Stahl-8-8-verzinkt-M-4-8-1000-Stk.html?redirected=1
202 | SICHSCHR_RIPPLOCK_M10X60_W158100VZ1060 | 999_000_349 | - |  | Schraube | Sicherungsschraube | M10 | 60 |  |  |  | verzinkt | Boellhoff | W158100VZ1060 | ? | Böllhoff ¦ RIPP LOCK® Sicherungsschrauben ¦ B2B eShop (boellhoff.de)
203 | SECHSKANTMUTTER_M10_DIN982_9828VZ10 | 999_000_350 | - |  | Mutter | Mutter | M10 |  | DIN 982 | 8.8 |  | verzinkt | Boellhoff | 9828VZ10 | ? | https://eshop.boellhoff.de/Muttern/Muttern-mit-Sicherungsfunktion/Sechskantmuttern/Sechskantmuttern-/-17.html?listtype=search&searchparam=982&anid=1_16342619
204 | SENKSCHRAUBE_M4X18_ISO_10642_00890418 | 999_000_351 | - |  | Schraube | Senkschraube | M4 |  | ISO 10642 | 10.9 | 4.18 | verzinkt | Würth | 890418 | ? | https://eshop.wuerth.de/Senkschraube-mit-Innensechskant-ISO-10642-Stahl-0109-verzinkt-blau-passiviert-A2K-SHR-ISO10642-0109-IS25-A2K-M4X18/008904%2018.sku/de/DE/EUR/?CampaignName=SR001&VisibleSearchTerm=00890418
205 | SECHSKANTMUTTER_M4_DIN_982_98584 (Selbstsichernd) | 999_000_352 | - |  | Mutter | Mutter | M4 |  | DIN 982 |  |  | verzinkt | Boellhoff | 98584 | ? | https://eshop.boellhoff.de/Muttern/Muttern-mit-Sicherungsfunktion/Sechskantmuttern/Sechskantmuttern-Stahl-08-verzinkt-M-4-1000-Stk.html?redirected=1#more-show-details
206 | SECHSKANTSCHRAUBE_M6x50_DIN933_9338.8VZ650 | 999_000_353 | - |  | Schraube | Sechskantschraube | M6 | 50 | DIN 933 | 8.8 |  | verzinkt | Boellhoff | 9338.8VZ650 | ? | Böllhoff ¦ Sechskantschrauben ¦ B2B eShop (boellhoff.de)
207 | SECHSKANTSCHRAUBE_M8x80_DIN933_9338.8VZ880 | 999_000_354 | - |  | Schraube | Sechskantschraube | M8 | 80 | DIN 933 | 8.8 |  | verzinkt | Boellhoff | 9338.8VZ880 | ? | Böllhoff ¦ Sechskantschrauben ¦ B2B eShop (boellhoff.de)
208 | SENKSCHRAUBE_M4X12_DIN_7991_79918.8VZ412 | 999_000_355 | - | #REF! | Schraube | Senkschraube | M4 | 12 | DIN 7991 |  |  |  | Boellhoff | 79918.8VZ412 | ?
209 | GEWINDESTIFT_ISO_4026_M5X8_45H_402645HVZ58 | 999_000_356 | - | #REF! | Schraube | Gewindestift | M5 | 8 | ISO 4026 | 45H |  | verzinkt | Boellhoff | 402645HVZ58 | ? | https://eshop.boellhoff.de/Schrauben/Schrauben-mit-Innenkraftangriff/Gewindestifte/Gewindestifte-/-10.html?anid=1_626823339
210 | GEWINDESTIFT_ISO_4026_M5X10_45H_402645HVZ510 | 999_000_357 | - | #REF! | Schraube | Gewindestift | M5 | 10 | ISO 4026 | 45H |  | verzinkt | Boellhoff | 402645HVZ510 | ? | https://eshop.boellhoff.de/Schrauben/Schrauben-mit-Innenkraftangriff/Gewindestifte/Gewindestifte-/-10.html?anid=1_626823330
211 | SECHSKANTSCHRAUBE_M10X230_DIN_931 | 999_000_358 | - | #REF! | Schraube | Sechskantschraube | M10 | 230 | DIN 931 | 8.8 |  | verzinkt | Würth | 005310 230 | ? | https://eshop.wuerth.de/Sechskantschraube-mit-Schaft-DIN-931-Stahl-88-verzinkt-blau-passiviert-A2K-SHR-6KT-DIN931-88-SW17-A2K-M10X230/005310%20230.sku/de/DE/EUR/
212 | RIVQUICK_Standardblindniet_4_WS_5-6,5_22132140100 | 999_000_359 | - |  | Blintniet |  |  | 10 |  |  |  |  | boellhoff | 22132140100 | ? | Böllhoff ¦ RIVQUICK® Standardblindniete 4 ¦ 10 ¦ 5,00 – 6,50 ¦ 500 ¦ B2B eShop (boellhoff.de)
213 | CHLOROPREN_BLINDNIETMUTTER_M6_0_8-4_7_094875_6 | 999_000_360 | - |  | Blintnietmutter |  | M6 |  |  |  |  | Kunststoffumspritzt | Würth | 094875 6 | ? | https://eshop.wuerth.de/Einnietmutter-Flachrundkopf-MU-NT-CHLPR-08-47-127X211-M6/094875%206.sku/de/DE/EUR/?CampaignName=CS008befestigt
214 | ZYLSCHRAUBE_M6_30_10.9_DIN_912_912109VZ630 | 999_000_361 | - |  | Schraube | Zylinderschraube | M6 | 30 | DIN 912 | 10.9 |  | verzinkt | boellhoff | 912109VZ630 | ? | https://eshop.boellhoff.de/Schrauben/Schrauben-mit-Innenkraftangriff/Zylinderschrauben/Zylinderschrauben-/-22.html?anid=1_660339459
215 | ZYLINDERSCHRAUBE_DIN912_M4X30_9128.8VZ430 | 999_000_362 | - |  | Schraube | Zylinderschraube | M4 | 30 | DIN 912 | 8.8 |  | verzinkt | boellhoff | 9128.8VZ430 | ? | https://eshop.boellhoff.de/Schrauben/Schrauben-mit-Innenkraftangriff/Zylinderschrauben/Zylinderschrauben-/-7.html?anid=1_12040870
216 | ZYLINDERSCHRAUBE_DIN912_M4X45_9128.8VZ445 | 999_000_363 | - |  | Schraube | Zylinderschraube | M4 | 45 | DIN 912 | 8.8 |  | verzinkt | boellhoff | 9128.8VZ445 | ? | https://eshop.boellhoff.de/Schrauben/Schrauben-mit-Innenkraftangriff/Zylinderschrauben/Zylinderschrauben-M4-30-500-/.html?uid=9776904fee52d3326c8f1438fca6b2cf&site=1&userInput=9128.8VZ430&ignoreForCache%5B%5D=userInput&queryFromSuggest=true&ignoreForCache%5B%5D=queryFromSuggest&anid=1_12041098
217 | ZYLINDERSCHRAUBE_DIN912_M4X50_9128.8VZ450 | 999_000_364 | - |  | Schraube | Zylinderschraube | M4 | 50 | DIN 912 | 8.8 |  | verzinkt | boellhoff | 9128.8VZ450 | ? | https://eshop.boellhoff.de/Schrauben/Schrauben-mit-Innenkraftangriff/Zylinderschrauben/Zylinderschrauben-M4-30-500-/.html?uid=9776904fee52d3326c8f1438fca6b2cf&site=1&userInput=9128.8VZ430&ignoreForCache%5B%5D=userInput&queryFromSuggest=true&ignoreForCache%5B%5D=queryFromSuggest&anid=1_12041240
218 | GUMMISCHEIBE_6,5X20X3_WURTH_042236520 | 999_000_365 | - |  | Scheibe | Gummischeibe | M6 |  | - | - | - | - | Würth | 042236520 |  | https://eshop.wuerth.de/Gummischeibe-Pak-frei-SBR-NR-70-70-7-Shore-A-SHB-GUMMI-PAKF-65X20X3/042236520.sku/de/DE/EUR/?CampaignName=SR007
219 | SECHSKANTSCHRAUBE_M10x45_WN_274_027401045 (Selbstsichernd) | 999_000_366 | - |  | Schraube | Sechskantschraube | M10 | 45 | WN 274 | 8.8 |  | verzinkt | Würth | 27401045 | ? | Sperrzahnschraube Sechskantkopf mit Flansch W-0274, Stahl 8.8 verzinkt blau passiviert (A2K) (027401045) online kaufen ¦ WÜRTH (wuerth.de)
220 | ZYLINDERSCHRAUBE_ISO 4762 M4x16_Stahl 8.8 Zink-Nickel schwarz_Wuerth_414964 16 | 999_000_367 | - |  | Schraube | Zylinderschraube | M4 | 16 | ISO 4762 | 8.8 |  | Zink-Nickel schwarz (ZNBHL) | Würth | 414964 16 | ? | https://eshop.wuerth.de/Zylinderschraube-mit-Innensechskant-ISO-4762Stahl-FK88-Zink-Nickel-schwarz-ZNBHL-SHR-ZYL-ISO4762-88-ZNBHL-M4X16/414964%2016.sku/de/DE/EUR/?SelectedFilterAttribut=%255B%257B%2522name%2522%253A%2522AT_ThreadTypeXNominalDiameter%2522%252C%2522value%2522%253A%255B%2522M4%2522%255D%252C%2522title%2522%253A%2522Gewindeart%2520x%2520Nenndurchmesser%2522%257D%252C%257B%2522name%2522%253A%2522AT_Length%2522%252C%2522value%2522%253A%255B%252216%2520mm%2522%255D%252C%2522title%2522%253A%2522L%25C3%25A4nge%2522%257D%252C%257B%2522name%2522%253A%2522AT_HeightOfHead%2522%252C%2522value%2522%253A%255B%25224%2520mm%2522%255D%252C%2522title%2522%253A%2522Kopfh%25C3%25B6he%2522%257D%252C%257B%2522name%2522%253A%2522AT_Norms%2522%252C%2522value%2522%253A%255B%2522ISO%25204762%2522%255D%252C%2522title%2522%253A%2522Normen%2522%257D%252C%257B%2522name%2522%253A%2522AT_MaterialType%2522%252C%2522value%2522%253A%255B%2522Stahl%2522%255D%252C%2522title%2522%253A%2522Werkstoff%2522%257D%252C%257B%2522name%2522%253A%2522AT_PropertyClass%2522%252C%2522value%2522%253A%255B%25228.8%2522%255D%252C%2522title%2522%253A%2522Festigkeitsklasse%2522%257D%255D
221 | ZYLINDERSCHRAUBE_ISO 4762 M4X20_WUERTH_414954 20_ST_8.8_VERZ | 999_000_368 | - |  | Schraube | Zylinderschraube | M4 | 20 | ISO 4762 | 8.8 |  | verzinkz | Würth | 414954 20 | ? | https://eshop.wuerth.de/Zylinderschraube-mit-Innensechskant-ISO-4762-DIN-912-Stahl-88-verzinkt-blau-passiviert-A2K-SHR-ZYL-ISO4762-88-IS3-A2K-M4X20/00844%20%2020.sku/de/DE/EUR/?SelectedFilterAttribut=%255B%257B%2522name%2522%253A%2522AT_ThreadTypeXNominalDiameter%2522%252C%2522value%2522%253A%255B%2522M4%2522%255D%252C%2522title%2522%253A%2522Gewindeart%2520x%2520Nenndurchmesser%2522%257D%252C%257B%2522name%2522%253A%2522AT_Length%2522%252C%2522value%2522%253A%255B%252220%2520mm%2522%255D%252C%2522title%2522%253A%2522L%25C3%25A4nge%2522%257D%252C%257B%2522name%2522%253A%2522AT_HeightOfHead%2522%252C%2522value%2522%253A%255B%25224%2520mm%2522%255D%252C%2522title%2522%253A%2522Kopfh%25C3%25B6he%2522%257D%252C%257B%2522name%2522%253A%2522AT_Norms%2522%252C%2522value%2522%253A%255B%2522ISO%25204762%2522%255D%252C%2522title%2522%253A%2522Normen%2522%257D%252C%257B%2522name%2522%253A%2522AT_MaterialType%2522%252C%2522value%2522%253A%255B%2522Stahl%2522%255D%252C%2522title%2522%253A%2522Werkstoff%2522%257D%252C%257B%2522name%2522%253A%2522AT_PropertyClass%2522%252C%2522value%2522%253A%255B%25228.8%2522%255D%252C%2522title%2522%253A%2522Festigkeitsklasse%2522%257D%255D
222 | SECHSKANTSCHRAUBE_M6x45_DIN933_9338.8VZ645 | 999_000_369 | - |  | Schraube | Sechskantschraube | M6 | 45 | DIN 933 | 8.8 |  | verzinkt | Boellhoff | 9338.8VZ645 |  | https://eshop.boellhoff.de/Schrauben/Schrauben-mit-Aussenkraftangriff/Sechskantschrauben/Sechskantschrauben-M6-45-200.html?uid=a71b1ef0d7ebff3e5c6758e2f83e5029&site=1&userInput=9338.8VZ645&ignoreForCache[]=userInput&queryFromSuggest=true&ignoreForCache[]=queryFromSuggest
223 | DISTANZSCHEIBE_28x6,4x5_PA_SCHWARZ | 999_000_370 | - | - | Scheibe | Distanzscheibe | M6 |  | - | - | - | - | emico | 05-28-6,4-5S | - | https://www.emico.com/de-DE/emico/verbindungs-und-befestigungselemente/scheiben-huelsen-ohne-gewinde/distanzhuelsen-28x64x5-pa-schwarz-05-28-64-5s
224 | KAROSSERIESCHEIBE_M6_B9022_9022VZ306,4 | 999_000_371 | - | - | Scheibe | Karosseriescheibe | M6 |  | B9022 |  |  | verzinkt | boellhoff | 9022VZ258,4 |  | https://eshop.boellhoff.de/Scheiben/Unterlegscheiben/Karosseriescheiben/Karosseriescheiben-8-4-200-/-2.html?
225 | SECHSKANTSCHRAUBE_M6x90_DIN933_9338.8VZ690 | 999_000_372 | - |  | Schraube | Sechskantschraube | M6 | 90 | DIN 933 | 8.8 |  | verzinkt | boellhoff | 9338.8VZ690 |  | https://eshop.boellhoff.de/Schrauben/Schrauben-mit-Aussenkraftangriff/Sechskantschrauben/Sechskantschrauben.html?listtype=search&searchparam=DIN+933&anid=1_13035175
226 | SECHSKANTSCHRAUBE_M6x70_DIN933_9338.8VZ670 | 999_000_373 | - |  | Schraube | Sechskantschraube | M6 | 70 | DIN 933 | 8.8 |  | verzinkt | boellhoff | 9338.8VZ670
227 | SICHERUNGSMUTTER_M4_DIN_985_98584 | 999_000_374 | - |  | Mutter | Sicherungsmutter | M4 |  | DIN 985 | 8 |  | verzinkt | boellhoff | 98584 |  | https://eshop.boellhoff.de/Muttern/Muttern-mit-Sicherungsfunktion/Sechskantmuttern/Sechskantmuttern-/-12.html?listtype=search&searchparam=din+985&anid=1_16344570
228 | ZYLINDERSCHRAUBE_M6_16_DIN_912_9128.8VZ616 | 999_000_375 | - |  | Schraube | Zylinderschraube | M6 | 16 | DIN 912 | 8.8 |  | verzinkt | Boellhoff | 9128.8VZ616 |  | https://eshop.boellhoff.de/Schrauben/Schrauben-mit-Innenkraftangriff/Zylinderschrauben/Zylinderschrauben-/-7.html?listtype=search&searchparam=din+912&anid=1_12044981
229 | SICHERUNGSMUTTER_M6_DIN_985_98586 | 999_000_376 | - |  | Mutter | Sicherungsmutter | M6 |  | DIN 985 | 8 |  | verzinkt | Boellhoff | 98586 |  | https://eshop.boellhoff.de/Muttern/Muttern-mit-Sicherungsfunktion/Sechskantmuttern/Sechskantmuttern-/-12.html?listtype=search&searchparam=din+985&anid=1_16344681
230 | ZYLINDERSCHRAUBE_M10x30_DIN_912_9128.8VZ1030 | 999_000_377 | - |  | Schraube | Zylinderschraube | M10 | 30 | DIN 912 | 8.8 |  | verzinkt | Boellhoff | 9128.8VZ1030
231 | SICHERUNGSMUTTER_M10_DIN_985_985810 | 999_000_378 | - |  | Mutter | Sicherungsmutter | M10 |  | DIN 985 | 8 |  | verzinkt | Boellhoff | 985810
232 | SICHERUNGSRING_19_DIN_471 | 999_000_379 | - |  | Sicherungsring | Sicherungsring Welle |  |  | DIN 471 |  |  |  | Boellhoff | 471FST19
233 | PASSFEDER_6x6x25_DIN_6885_68856625 | 999_000_380 | - |  | Passfeder | Passfeder |  |  | DIN 6885 |  |  |  | Boellhoff | 68856625
234 | PASSSCHRAUBE_M6X35_ISO_7379 | 999_000_381 | - |  | Schraube | Passschraube | M6 | 35 | ISO 7379 | 12.9 |  |  | würth | 411886 35 |  | https://eshop.wuerth.de/Zylinderkopfschraube-mit-Innensechskant-und-Ansatzschaft-ISO-7379-Stahl-0129-blank-Toleranz-f9-SHR-ZYL-ISO7379-0129-F9-DS8-M6X35/411886%2035.sku/de/DE/EUR/
235 | SCHEIBE_M8_DIN_7349_7349VZ8,4 | 999_000_382 | - |  | Scheibe | Scheiben für Schrauben mit schweren Spannhülsen |  |  | DIN 7349 |  |  | verzinkt | Boellhoff | 7349VZ8,4 |  | https://eshop.boellhoff.de/Scheiben/Unterlegscheiben/Scheiben/Scheiben-fuer-Schrauben-mit-schweren-Spannhuelsen-8-4-500.html?uid=a71b1ef0d7ebff3e5c6758e2f83e5029&site=1&userInput=7349VZ8%2C4&ignoreForCache[]=userInput&queryFromSuggest=true&ignoreForCache[]=queryFromSuggest
236 | GESIPA_BLINDNIETMUTTER_SENK_GERAENDELT_M5_WS1,5-4_1455367 | 999_000_383 | - |  | Blindnietmutter | Senkkopf | M5 | [5 empty] | Gesipa | 1455367 |  | https://www.gesipa.de/produkte/standard-blindnietmuttern/1455367-blindnietmuttern-stahl-geraendelt-senkkopf-m-5-x-7-x-135/
237 | SENKSCHRAUBE_M4X6_DIN_7991 | 999_000_384 | - |  | Schraube | Senkschraube | M4 | 6 | DIN 7991 | 8.8 |  | verzinkt | Würth | 00874 6 |  | https://eshop.wuerth.de/Senkschraube-mit-Innensechskant-ISO-10642-Stahl-088-verzinkt-blau-passiviert-A2K-SHR-ISO10642-088-IS25-A2K-M4X6/00874%20%206.sku/de/DE/EUR/?CampaignName=SR007
238 | SECHSKANTSCHRAUBE_M6X35_DIN_933_933109VZ635 | 999_000_385 | - |  | Schraube | Sechskantschraube | M6 | 35 | DIN 933 | 10.9 |  | verzinkt | Boellhoff | 933109VZ635 |  | https://eshop.boellhoff.de/Schrauben/Schrauben-mit-Aussenkraftangriff/Sechskantschrauben/Sechskantschrauben-/-5.html?listtype=search&searchparam=din+933&anid=1_661000050
239 | SECHSKANTMUTTER_M8_DIN_985_98588 | 999_000_386 | Neu |  | Mutter | Sicherungsmutter | M8 |  | DIN 985 | 8.8 |  | verzinkt | Boellhoff | 98588 |  | https://eshop.boellhoff.de/Muttern/Muttern-mit-Sicherungsfunktion/Sechskantmuttern/Sechskantmuttern-/-12.html?listtype=search&searchparam=985&anid=1_16344756
240 | BLINDNIET_SENKKOPF_M8_WUERTH_WS1,5-4_094832008 | 999_000_387 | Neu |  | Blindnietmutter | Senkkopf | M8 |  |  |  |  | verzinkt | Wuerth | 94832008 |  | https://eshop.wuerth.de/Einnietmutter-mit-Senkkopf-und-Schaftraendelung-MU-NT-SEKPF-A2K-15-40-109X185-M8/094832008.sku/de/DE/EUR/
241 | SECHSKANTSCHRAUBE_M10x50_WN_274_027401050 (Selbstsichernd) | 999_000_388 | - |  | Schraube | Sechskantschraube | M10 | 50 | WN 274 | 8.8 |  | verzinkt | Würth | 27401050 | ? | https://eshop.wuerth.de/Sperrzahnschraube-Sechskantkopf-mit-Flansch-W-0274-Stahl-88-verzinkt-blau-passiviert-A2K-SHR-6KT-FLSH-UKV-88-SW15-A2K-M10X50/027401050.sku/de/DE/EUR/
242 | SECHSKANTSCHRAUBE_FLANSCH_M8x65_10.9_DIN_6921 | 999_000_389 |  |  | Schraube | Sechskantschraube mit Flansch | M8 | 65 | DIN 6921 / EN1665 | 10.9 |  | verzinkt | Würth | 416308 65 |  | https://eshop.wuerth.de/Hexagonal-bolt-with-flange-SCR-HEX-FLG-EN1665-109-ZSML-M8X65/416308%2065.sku/en/US/EUR/
243 | SECHSKANTMUTTER_FLANSCH_M8_DIN_6926 | 999_000_390 |  |  | Mutter | Sechskantmutter mit Flansch | M8 |  | DIN 6926 | 8.8 |  | verzinkt |  | 69268VZ8 |  | Böllhoff ¦ Sechskantmuttern M8 ¦ 500 ¦ B2B eShop (boellhoff.de)
244 | SECHSKANTSCHRAUBE_FLANSCH_M8x30_8.8_DIN_6921 | 999_000_391 |  |  | Schraube | Sechskantschraube mit Flansch | M8 | 30 | DIN 6921 / EN1665 | 8.8 |  | verzinkt |  | 69218.8VZ830 |  | Böllhoff ¦ Sechskantschrauben M8 ¦ 30 ¦ 200 ¦ B2B eShop (boellhoff.de)
245 | SECHSKANTSCHRAUBE_FLANSCH_M8x50_8.8_DIN_6921 | 999_000_392 |  |  | Schraube | Sechskantschraube mit Flansch | M8 | 50 | DIN 6921 / EN1665 | 8.8 |  | verzinkt |  | 1075008050 |  | DIN 6921 Sechskantschrauben mit Flansch online kaufen (frantos.com)
246 | SCHEIBE_M6_DIN_9021_POLYAMID_SCHWARZ | 999_000_393 |  |  | Scheibe | Kunststoffscheibe | M6 |  | DIN 9021 | - |  | Polyamid Schwarz |  | 10326060 |  | DIN 9021 Unterlegscheiben mit großem Außendurchmesser kaufen (frantos.com)
247 | SCHLOSSSCHRAUBE_M8X40_DIN_603 | 999_000_394 |  |  | Schraube | Schlossschraube | M8 | 40 | DIN 603 | 8.8 |  | verzinkt |  | 6038.8VZ840 |  | Böllhoff ¦ Flachrundschrauben M8 ¦ 40 ¦ 200 ¦ B2B eShop (boellhoff.de)
248 | SCHEIBE_M5_DIN_9021_PA_BLK5,3 | 999_000_395 |  |  | Scheibe | Scheibe | M5 |  | DIN 9021 | - |  | Polyamid Schwarz |  | 10326050 |  | DIN 9021 Unterlegscheiben mit großem Außendurchmesser kaufen (frantos.com)
249 | HALBRUNDKOPFSCHRAUBE_M5x20_ISO_7380-2_A2_BLK | 999_000_396 |  |  | Schraube | Halbrundkopfschraube | M5 | 20 | ISO 7380-2 | A2 |  | A2 Schwarz | Frantos | 1104305020 |  | ISO 7380-2 Linsenkopfschrauben mit Bund online kaufen (frantos.com)
250 | HALBRUNDKOPFSCHRAUBE_M5x25_ISO_7380-2_A2_BLK | 999_000_397 |  |  | Schraube | Halbrundkopfschraube | M5 | 25 | ISO 7380-2 | A2 |  | A2 Schwarz | Frantos | 1104305025 |  | ISO 7380-2 Linsenkopfschrauben mit Bund online kaufen (frantos.com)
251 | Zylinderschraube DIN 912 M4x30 Edelstahl A2 | 999_000_398 | 91985044 |  | Schraube | Zylinderschraube | M4 | 30 | DIN 912 | A2 |  | A2 |  | 912A2430 |  | Böllhoff ¦ Zylinderschrauben M4 ¦ 30 ¦ 500 ¦ B2B eShop (boellhoff.de)
252 | SECHSKANTSCHRAUBE_FLANSCH_M6x20_8.8_DIN_6921 | 999_000_399 |  |  | Schraube | Sechskantschraube mit Flansch | M6 | 20 | DIN 6921 / EN1665 | 8.8 |  | verzinkt |  | 69218.8VZ620 |  | Böllhoff ¦ Sechskantschrauben M6 ¦ 20 ¦ 500 ¦ B2B eShop (boellhoff.de)
253 | Scheibe/Washer - DIN125 A - M3 - Polyamid | 999_000_400 |  |  | Scheibe | Kunststoffscheibe | M3 |  | DIN 125 A |  |  | Polyamid schwarz |  | 10305030 |  | DIN 125 A Unterlegscheiben ohne Fase online kaufen (frantos.com)
254 | Schraube mit furchenden Gewinde/Thread-rolling screw - Ø: 3mm - L: 6mm - E 5451 | 999_000_401 |  |  | Schraube | Schraube für Kunsstoff | M3 | 6 | E 5451 | 10 |  | verzinkt |  | E5451VZ306 |  | https://eshop.boellhoff.de/en/Screws/Screws-with-internal-force-application/Plastic-screws/EJOT-Delta-PT-screws-for-thermoplastic-materials.html?listtype=search&searchparam=5451&anid=1_12463222
255 | HALBRUNDKOPFSCHRAUBE_M6x25_ISO_7380-2_A2_BLK | 999_000_402 |  |  | Schraube | Halbrundkopfschraube | M6 | 25 | ISO 7380-2 | A2 |  | A2 Schwarz | Frantos | 1104306025 |  | ISO 7380-2 Linsenkopfschrauben mit Bund online kaufen (frantos.com)
256 | SECHSKANTMUTTER_FLANSCH_M6_DIN_6926 | 999_000_403 |  |  | Mutter | Sechskantmutter mit Flansch | M6 |  | DIN 6926 | 8.8 |  | verzinkt |  | 69268VZ6 |  | Böllhoff ¦ Sechskantmuttern M6 ¦ 1000 ¦ B2B eShop (boellhoff.de)
257 | SCHEIBE_M6_DIN_6340_6340VZ6,4 | 999_000_404 |  |  | Scheibe | Scheibe für Spannzeuge | M6 |  | DIN 6340 | 8.8 |  | verzinkt |  | 6340VZ6,4 | 0.0041 | Böllhoff ¦ Scheiben für Spannzeug 6,4 ¦ 500 ¦ B2B eShop (boellhoff.de)
258 | SICHERUNGSMUTTER_M5_DIN_985_98585 | 999_000_405 |  |  | Mutter | Sicherungsmutter | M5 |  | DIN 985 | 8.8 |  | verzinkt |  | 98585 | 0.001 | https://eshop.boellhoff.de/Muttern/Muttern-mit-Sicherungsfunktion/Sechskantmuttern/Sechskantmuttern-/-12.html?listtype=search&searchparam=985&anid=1_16344633
259 | SENKSCHRAUBE_M8X30_DIN_7991_79918.8VZ830 | 999_000_406 |  |  | Schraube | Senkschraube | M8 | 30 | DIN 7991 | 8.8 |  | verzinkt |  | 79918.8VZ830 |  | Böllhoff ¦ Senkschrauben M8 ¦ 30 ¦ 200 ¦ B2B eShop (boellhoff.de)
260 | Einschlagmutter TS - M6 x 12 verzinkt | 999_000_407 |  |  | Einschlagmutter | TYP TS | M6 | 12 | - |  |  | verzinkt | Rampa | 21612001010 |  | https://www.rampa.com/eu/de/RAMPA-EINSCHLAGMUTTERN-TYP-TS/021612001010
261 | SCHUTZBLECH_SCHELLE | 002_008_949 |  |  | Schelle | Schwere Rohrschelle |  | 13 | DIN 1593 |  |  | verzinkt | Schellen Shop | 2000000166570 | 0.019 | https://www.schellen-shop.de/Hersteller/NORMA/NORMAFIX/schwere-rohrschelle-nach-din-1593-number=2000000166570
262 | M8 DIN 6926 / EN 1663 Sechskantmutter mit Flansch | 999_000_408 |  |  | Mutter | Sechskantmutter mit Flansch | M8 |  | DIN 6926 | 8.8 |  | verzinkt |  | 69268VZ8 |  | Böllhoff ¦ Sechskantmuttern M8 ¦ 500 ¦ B2B eShop (boellhoff.de)
263 | SECHSKANTMUTTER MU-STOP-DIN985-I10I-SW10-(A2K)-M6 | 999_000_409 | - | #REF! | Mutter | Sechskantmutter niedrige form selbstsichernd | M6 |  | DIN 985 | 10 | - | verzinkt | würth | 37006 | ? | https://eshop.wuerth.de/Sechskantmutter-niedrige-Form-mit-Klemmteil-nichtmetallischer-Einsatz-DIN-985-Stahl-I10I-verzinkt-blau-passiviert-A2K-MU-STOP-DIN985-I10I-SW10-A2K-M6/037006.sku/de/DE/EUR/
264 | SECHSKANTSCHRAUBE_M8x240_ISO_4014_10.9 | 999_000_410 |  |  | Schraube |  | M8 |  | DIN 931 | 10.9 |  | verzinkt wenn möglich | Frantos
265 | Sechskantmutter mit Flansch DIN 6926 / EN 1663Polyamid-Klemmteil, Stahl 8 verzinkt, M 12 | 999_000_411 |  |  | Mutter | Selbstsichernde 6KT-Flanschmutter | M12 |  | ISO 7044 | 8.8/10.9 |  | verzinkt | Frantos |  |  | DIN 6926 - EN 1663 Sechskantmutter mit Flansch online kaufen | https://www.frantos.com/de/muttern/selbstsichernde-muttern/din-6926-en-1663-sechskantmutter-mit-flansch/matrix/722-1-stahl-8-verzinkt?product=157884
266 | RIVKLE_STANDARD_KLEINER_SENKKOPF_M8_WS_0,5-3,0_34367080230 | 999_000_412 | NEU V4.0 |  | Blindnietmutter | kleiner Senkkopf | M8 |  |  |  |  | verzinkt | Boellhoff | 34367080230 |  | https://eshop.boellhoff.de/Niettechnik/RIVKLE-Blindnietmuttern/RIVKLE-Standard/RIVKLE-Standard-Blindnietmuttern-/-7.html?listtype=search&searchparam=34367080230&anid=1_625292847
267 | SECHSKANTSCHRAUBE_M8x16_DIN_933_9338.8VZ816 | 999_000_413 | NEU V4.0 |  | Schraube |  | M8 | 16 | DIN 933 | 8.8 |  | verzinkt | Boellhoff | 9338.8VZ816 | ? | https://eshop.boellhoff.de/Schrauben/Schrauben-mit-Aussenkraftangriff/Sechskantschrauben/Sechskantschrauben.html?listtype=search&searchparam=933&anid=1_13035896
268 | SECHSKANTMUTTER_M8_DIN_934_934A28 | 999_000_414 | NEU V4.0 |  | Mutter | Sechskantmutter | M8 |  | DIN 934 |  | - | A2 | Boellhoff | 934A28 | ? | https://eshop.boellhoff.de/Muttern/Muttern-ohne-Sicherungsfunktion/Sechskantmuttern/Sechskantmuttern.html?listtype=search&searchparam=934&anid=1_16222763
269 | SECHSKANTMUTTER_M8_DIN_934_LINKS_101080801 | 999_000_415 | NEU V4.0 |  | Mutter | Sechskantmutter Linksgewinde | M8 |  | DIN 934 |  | - | A2 | Frantos |  | ? | https://www.frantos.com/de/muttern/sechskantmuttern/din-934-sechskantmuttern/matrix/754-69-metrisches-normalgewinde-linksgewinde-ohne-flansch-ohne-sperrverzahnung-edelstahl-a2?product=54908
270 | RIVKLE_STANDARD_KLEINER_SENKKOPF_M5_WS_0,5-3,0_34367050230 | 999_000_416 | NEU V4.0 |  | Blindnietmutter | kleiner Senkkopf | M5 |  |  |  |  | verzinkt | Boellhoff | 34367050230 |  | https://eshop.boellhoff.de/Niettechnik/RIVKLE-Blindnietmuttern/RIVKLE-Standard/RIVKLE-Standard-Blindnietmuttern-/-7.html?listtype=search&searchparam=34367080230&anid=1_625292819
271 | HALBRUNDKOPFSCHRAUBE_M6x40_ISO_7380-2_A2_BLK | 999_000_417 | NEU V4.0 |  | Schraube | Halbrundkopfschraube | M6 | 40 | ISO 7380-2 | A2 |  | A2 Schwarz | Frantos | 1104306040 |  | https://www.frantos.com/de/schrauben/linsenkopfschrauben/iso-7380-2-linsenkopfschrauben-mit-bund-und-innensechskant/matrix/659-4-isk-mit-flansch-edelstahl-a2?product=33516
272 | RIVKLE_STANDARD_FLACHKOPF_M5_WS_0,5-3,0_23307050230 | 999_000_418 | NEU V4.0 |  | Blindnietmutter | Flachkopf | M5 |  |  |  |  | verzinkt | Boellhoff | 23307050230 |  | https://eshop.boellhoff.de/Niettechnik/RIVKLE-Blindnietmuttern/RIVKLE-Standard/RIVKLE-Standard-Blindnietmuttern-/-9.html?anid=1_625293035
273
274
275
276
277
278
279
280
281
282
283

## Dropdown
[5 empty] | Multiplikationsfaktor Ersatzteilbedarf |  |  | Anzugsmoment / Anzugsdrehmoment Tabelle für Regelgewinde
Freigabestand | Werkstoff | Beschichtung | Fertigungsverfahren | A teil - Werkzeuglastige Auftragsfertigung nach Zeichnung / Lieferantenwechsel Schwierig | Benennung | Faktor
Arbeitsstand | S235JR | KTL - Schichtdicke 25 ±5 μm | Tiefziehteil | B teil - Nicht-Werkzeuglastige Auftragsfertigung nach Zeichnung / Liefrantenwechsel möglich | - | - | Gewindegroesse | Drehmoment in (Nm)
Berechnungsstand | S235JRH | Im ZSB | Kantteil | C teil - Kritische Kaufteile / nur bei wenigen Lieferanten vorhanden / ggfs. Lieferengpass / Verhandlung kaum realisierbar | Normteile | 0.1 | Festigkeitsklasse | 4.6 | 5.6 | 6.8 | 8.8 | 10.9 | 12.9
Anfragestand | S355 | siehe Kauf-/Normteil | Laserteil | D teil - Unkritische Kaufteile / bei mehreren Lieferanten vorhanden / kein lieferengpass / Verhandlung möglich | Montageausschuss | 0.02 | M2 | 0.13 | 0.16 | 0.26 | 0.35 | 0.49 | 0.59
Prototypenstand | S355JOH | - | Gussteil | E teil - Norm teile - üppig verügbar | Fahrradkomponente | 0.1 | M2,5 | 0.27 | 0.34 | 0.54 | 0.72 | 1.01 | 1.21
Freigabestand | HC420LA | Lackiert - Schichtdicke 100 ±20 μm - Weißaluminium, RAL 9006 (seidenmatt) | Profilteil |  | Anbauteile Kategorie 1 | 0.1 | M3 | 0.48 | 0.6 | 0.96 | 1.28 | 1.8 | 2.16
Kauf-/Normteil | E295/1.0050 | ZE + KTL - Schichtdicke 25 ±5 μm | Dreh-/Frästeil | Der Buschstabe A-D ist unter anderem Teil des Bauteilnamens im CAD. | Anbauteile Kategorie 2 | 0.3 | M4 | 1.12 | 1.39 | 2.23 | 2.97 | 4.18 | 5.02
HOLD | 1.4301 | Harteloxiert - Schichtdicke 25 ±5 μm - Weißaluminium, RAL 9006 (seidenmatt) | Stanz-/Biegeteil |  | Anbauteile Kategorie 3 | 0.5 | M5 | 2.26 | 2.83 | 4.52 | 6.03 | 8.48 | 10.18
| 1.4310 | Pulverbeschichtet - Schichtdicke 90 ±30 μm - Graphitschwarz, RAL 9011 (seidenmatt) | Thermoformingteil |  |  |  | M6 | 3.84 | 4.8 | 7.69 | 10.25 | 14.41 | 17.29
| C45 | Pulverbeschichtet - Schichtdicke 90 ±30 μm - Weißaluminium, RAL 9006 (seidenmatt) | Schaumteil |  |  |  | M7 | 5.13 | 6.42 | 10.27 | 13.7 | 19.25 | 23.1
| 42CrMo4 | ZE - elektrolytisch verzinkt | Spritzgussteil |  |  |  | M8 | 9.35 | 11.69 | 18,70 | 24.93 | 35.06 | 42.07
| X5CrNi18-10 | Harteloxiert - Schichtdicke 25 ±5 μm - Schwarz | Faserverbundteil |  |  |  | M10 | 18 | 23 | 37 | 49 | 70 | 83
| X8CrNiS18-9 | Eloxiert - Schichtdicke 15 ±5 μm - Schwarz | 3D-Druckteil |  |  |  | M12 | 32 | 40 | 65 | 86 | 121 | 146
| EN AW - AlZnMgCu1,5 - T6 | Z - Feuerverzinkt | Schweißgruppe |  |  |  | M14 | 52 | 65 | 104 | 138 | 194 | 233
| EN AW - 6061 | Brüniert | siehe Kauf-/Normteil |  |  |  | M16 | 81 | 101 | 161 | 215 | 302 | 363
| EN AW - 5083 - T6 | Keine Beschichtung | Bearbeitung |  |  |  | M18 | 112 | 139 | 222 | 296 | 417 | 500
| EN AW - 7075 - T6 | ZnNi passiviert oä. ¦ Min. 480h Salzsprühnebel - Soll 720h ¦ Reibwert µ=0.08 bis 0.16 | Beschichtung |  |  |  | M20 | 157 | 197 | 315 | 420 | 590 | 709
| EN AW - 2007 | Pulverbeschichtet - Schichtdicke 150 ±30 μm - Schwarz, SEIDENMATT/20±5%/60DEG | ZSB |  |  |  | M22 | 215 | 269 | 430 | 574 | 807 | 968
| EN AW - 6060 - T6 |  | Schweißen |  |  |  | M24 | 272 | 340 | 544 | 726 | 1020 | 1224
| EN AW - 6063 - T6 |  | Profil |  |  |  | M27 | 400 | 500 | 800 | 1067 | 1500 | 1800
| EN AW - 5754 - H111 | [5 empty] | M30 | 542 | 677 | 1083 | 1445 | 2032 | 2438
| EN AW - AlMgSi1 | [5 empty] | M33 | 739 | 923 | 1477 | 1969 | 2770 | 3323
| EN AW - AlMgSiPb - T6 | [5 empty] | M36 | 948 | 1185 | 1896 | 2528 | 3555 | 4266
| EN AW - AlMgSi0,5 - T6 | [5 empty] | M39 | 1229 | 1536 | 2457 | 3276 | 4607 | 5529
| EN AW - AlSi1MgMn - T6 | [5 empty] | M42 | 1519 | 1899 | 3038 | 4050 | 5696 | 6835
| EN AC - AlSi7Mg - T6 | [5 empty] | M45 | 1898 | 2373 | 3796 | 5062 | 7118 | 8541
| EN AC - 42000 - T6 | [5 empty] | M48 | 2282 | 2853 | 4565 | 6086 | 8559 | 10271
| EN AC - 42100 - T6 | [5 empty] | M52 | 2954 | 3692 | 5907 | 7876 | 11076 | 13292
| PMMA (Polymethylmethacrylat) | [5 empty] | M56 | 3672 | 4591 | 7345 | 9793 | 13772 | 16526
| ABS/PMMA | [5 empty] | M60 | 4582 | 5728 | 9164 | 12219 | 17183 | 20619
| ABS/PMMA - Graphitschwarz, RAL 9011 (seidenmatt) | [5 empty] | M64 | 5536 | 6920 | 11071 | 14762 | 20759 | 24911
| ABS/PMMA - Weißaluminium, RAL 9006 (seidenmatt) | [5 empty] | M68 | 6720 | 8400 | 13440 | 17919 | 25199 | 30239
EPP/PP
PA6 - Schwarz
TPE
| EPDM | [5 empty] | Gewindegroesse | M8
| GFRP | [5 empty] | Festigkeitsklasse | 8.8
Silikon Flexcomp
| Aluminium | [5 empty] | Drehmoment in (Nm) | 24.93
Stahl
Kunststoff
POM
Textil
siehe Kauf-/Normteil
ZSB
EN AW - 6082 - T6
EN AW - 5754 - H22
EW AW 6060-T66
EN AW 6082 T6
Alu 5754

## Bauteilbenennung
Beispiel: 002_003_001_04_M01_999_999_LTR____________________________YYMMDD_CSI | [11 empty] | Export |  | Name
[13 empty] | Eingabe | Teilenummer | Version | Bezeichnung | Zeichen
002 | 003 | 001 | 04 | M01 | 999 | 999 | LTR | ___ | YYMMDD | CSI
[12 empty] | 002_006_905_00_M01_999_999_ZSB_MOTORAUFNAHME______________YYMMDD_CSI | 00200690500 | 002_006_905 | 00 | ZSB_MOTORAUFNAHME | 68
[10 empty] | CSI | 3 Zeichen Kürzel für Ersteller | 002_008_001_01_M01_999_999_BEISPIEL_______________________YYMMDD_CSI | 00200800101 | 002_008_001 | 01 | BEISPIEL | 68
[12 empty] | 002_003_001_01_M01_999_999_ZSB_TRAEGERMODUL_______________YYMMDD_CSI | 00200300101 | 002_003_001 | 01 | ZSB_TRAEGERMODUL | 68
[9 empty] | YYMMDD | Datum: Year Year Month Month Day Day; Beispiel 240513 |  | 111_222_333_44_M01_999_999_test___________________________YYMMDD_CSI | 11122233344 | 111_222_333 | 44 | test | 68
[12 empty] | 111_222_333_44_M01_999_999_test___________________________YYMMDD_CSI | 11122233344 | 111_222_333 | 44 | test | 68
[8 empty] | ___ | Trennzeichen: "_" Bauteilnummer immer 68 Zeichen lang |  |  | 111_222_333_44_M01_999_999_test___________________________YYMMDD_CSI | 11122233344 | 111_222_333 | 44 | test | 68
[12 empty] | 111_222_333_44_M01_999_999_test___________________________YYMMDD_CSI | 11122233344 | 111_222_333 | 44 | test | 68
[7 empty] | LTR | Beschreibung/Bezeichnung |  |  |  | 111_222_333_44_M01_999_999_test___________________________YYMMDD_CSI | 11122233344 | 111_222_333 | 44 | test | 68
[12 empty] | 111_222_333_44_M01_999_999_test___________________________YYMMDD_CSI | 11122233344 | 111_222_333 | 44 | test | 68
[6 empty] | 999 | Platzhalter |  |  |  |  | 111_222_333_44_M01_999_999_test___________________________YYMMDD_CSI | 11122233344 | 111_222_333 | 44 | test | 68
[7 empty] | z.b. Kennzeichnung von alternativen Lagen, Versionen etc, |  |  |  |  | 111_222_333_44_M01_999_999_test___________________________YYMMDD_CSI | 11122233344 | 111_222_333 | 44 | test | 68
[12 empty] | 111_222_333_44_M01_999_999_test___________________________YYMMDD_CSI | 11122233344 | 111_222_333 | 44 | test | 68
[5 empty] | 999 | Platzhalter | [5 empty] | 111_222_333_44_M01_999_999_test___________________________YYMMDD_CSI | 11122233344 | 111_222_333 | 44 | test | 68
[12 empty] | 111_222_333_44_M01_999_999_test___________________________YYMMDD_CSI | 11122233344 | 111_222_333 | 44 | test | 68
|  |  |  | M01 | Kennzeichnung Datenstand | [6 empty] | 111_222_333_44_M01_999_999_test___________________________YYMMDD_CSI | 11122233344 | 111_222_333 | 44 | test | 68
[5 empty] | "M01"= 3D-Data; "DRW"= 2D, Drawing, DXF etc. | [6 empty] | 111_222_333_44_M01_999_999_test___________________________YYMMDD_CSI | 11122233344 | 111_222_333 | 44 | test | 68
[12 empty] | 111_222_333_44_M01_999_999_test___________________________YYMMDD_CSI | 11122233344 | 111_222_333 | 44 | test | 68
|  |  | 04 | Revision | [7 empty] | 111_222_333_44_M01_999_999_test___________________________YYMMDD_CSI | 11122233344 | 111_222_333 | 44 | test | 68
|  |  |  | Mubea 3F-Regel beachten: Form, Fit & Funkction | [7 empty] | 111_222_333_44_M01_999_999_test___________________________YYMMDD_CSI | 11122233344 | 111_222_333 | 44 | test | 68
|  |  |  | Wird eines der "3F" beeinflusst muss revisioniert und eine neue Materialnummer vergeben werden | [7 empty] | 111_222_333_44_M01_999_999_test___________________________YYMMDD_CSI | 11122233344 | 111_222_333 | 44 | test | 68
[12 empty] | 111_222_333_44_M01_999_999_test___________________________YYMMDD_CSI | 11122233344 | 111_222_333 | 44 | test | 68
|  | 001 | Laufende Nummer | [8 empty] | 111_222_333_44_M01_999_999_test___________________________YYMMDD_CSI | 11122233344 | 111_222_333 | 44 | test | 68
|  |  | ungerade Zahl = linkes Teil, gerade Zahl = rechtes Teil |  |  |  |  | Wenn nur ein Teil == Links |  |  |  | 111_222_333_44_M01_999_999_test___________________________YYMMDD_CSI | 11122233344 | 111_222_333 | 44 | test | 68
|  |  | Füge- oder Schweißgruppen starten immer bei 900 | [8 empty] | 111_222_333_44_M01_999_999_test___________________________YYMMDD_CSI | 11122233344 | 111_222_333 | 44 | test | 68
[12 empty] | 111_222_333_44_M01_999_999_test___________________________YYMMDD_CSI | 11122233344 | 111_222_333 | 44 | test | 68
| 003 | Bereich | [9 empty] | 111_222_333_44_M01_999_999_test___________________________YYMMDD_CSI | 11122233344 | 111_222_333 | 44 | test | 68
|  | siehe Stückliste; 003 = Bereich Trägermodul, 008 = Bereich Fahrwerk etc. | [9 empty] | 111_222_333_44_M01_999_999_test___________________________YYMMDD_CSI | 11122233344 | 111_222_333 | 44 | test | 68
002 | Fahrzeugmodell/Reifegrad
000 = Pilotserie
001 = V2.0
002 = V3.0
003
004 = V4.0 Starrachse
| Normteile | Sonderlösung | 999_xxx_xxx
| Dienstlseistungen | Sonderlösung | 888_xxx_xxx
| ZSB | Zusammenbau
| SGR | Schweißgruppe
Note on S2: Erläuterung Teilenummer 123_456_789 123 = Fahrzeug 456 = Hauptbaugruppe 789 = Nummer Einzelteil